## 招标控制价
莆田一中图书馆电子阅览室工程
招 标 控 制 价
招标控制价(小写): |  | 286656元
(大写): |  | 贰拾捌万陆仟陆佰伍拾陆圆整
招 标 人: |  |  | 造价咨询人:
|  | (单位盖章) |  | (单位盖章或资质专用章)
法定代表人 或其授权人: |  |  | 法定代表人 或其授权人:
|  | (签字或盖章) |  | (签字或盖章)
造价工程师：
(签字盖专用章)
编制时间: |  |  | 2017年2月18日

## 工程项目造价汇总表
工程项目造价汇总表
工程名称:莆田一中图书馆电子阅览室 |  |  |  | 第1页 共1页
序号 | 单项工程名称 | 金额(元) | 其 中
|  |  | 安全文明施工费（元） |  | 规费 (元)
1 | 单项工程 | 286656 | 2367 |  | 8872
合 计 |  | 286656 | 2367 |  | 8872

## 单项工程造价汇总表
单项工程造价汇总表
工程名称:莆田一中图书馆电子阅览室 |  |  |  | 第1页 共1页
序号 | 单位工程名称 | 金额(元) | 其 中
|  |  | 安全文明 施工费(元) |  | 规费 (元)
1 | 单项工程 | 286656 | 2367 |  | 8872
合 计 |  | 286656 | 2367 |  | 8872

## 单位工程造价汇总表
单位工程造价汇总表
工程名称：莆田一中图书馆电子阅览室 装饰工程 |  | 第1页 共2页
序号 | 汇 总 内 容 | 金 额(元)
1 | 分部分项工程费 | 175950
1.1 | 装饰工程 | 175950
2 | 措施项目费 | 4265
2.1 | 安全文明施工费 | 862
2.2 | 其他措施费 | 229
3 | 其他项目费
3.1 | 暂列金额
3.2 | 专业工程暂估价
3.3 | 计日工
3.4 | 总承包服务费
4 | 规费 | 6522
5 | 税金 | 20541
207278
单位工程造价汇总表
工程名称：莆田一中图书馆电子阅览室 安装工程 |  | 第2页 共2页
序号 | 汇 总 内 容 | 金 额(元)
1 | 分部分项工程费 | 66886
1.1 | 强电工程 | 52414
1.2 | 弱电工程 | 12757
1.3 | 水卫工程 | 1715
2 | 措施项目费 | 2276
2.1 | 安全文明施工费 | 1505
2.2 | 其他措施费 | 335
3 | 其他项目费
3.1 | 暂列金额
3.2 | 专业工程暂估价
3.3 | 计日工
3.4 | 总承包服务费
4 | 规费 | 2350
5 | 税金 | 7866
79378

## 分部分项工程量清单与计价表
分部分项工程量清单与计价表
工程名称：莆田一中图书馆电子阅览室 | [5 empty] | 第1页 共3页
序号 | 项目编码 | 项目名称 | 项目特征描述 | 计量单位 | 工程量 | 金 额(元)
[6 empty] | 综合单价 | 合价
单项工程
装饰工程
装饰工程
1 | 011605002 | 立面块料拆除 | (1)拆除墙面字体 | 项 | 1 | 355.75 | 355.75
2 | 011608002001 | 铲除涂料面 | (1)其他旧墙面铲除 | m2 | 35.339 | 2.01 | 71.03
3 | 011601001 | 砖砌体拆除 | (1)拆除标准红砖砌体 | m3(m) | 0.365 | 57.26 | 20.9
4 | 011610002 | 金属门窗拆除 | (1)单独拆除普通钢门窗 | m2 | 8.291 | 10.25 | 84.98
5 | 011102003002 | 块料楼地面 | (1)周长3200mm以外陶瓷地砖楼地面(水泥砂浆结合层) (2)70mm细石砼找平层(铺设在硬基层面上) | m2 | 191.468 | 315.26 | 60362.2
6 | 011104002 | 竹、木（复合）地板 | (1)实木地板 铺在木楞上 (2)60mm细石砼找平层(铺设在硬基层面上) | m2 | 67.611 | 236.69 | 16002.85
7 | 011102001 | 石材楼地面 | (1)浅啡网大理石 (2)大理石零星项目(水泥砂浆结合层) (3)60mm细石砼找平层(铺设在硬基层面上) | m2 | 8.108 | 324.53 | 2631.29
8 | 011105003 | 块料踢脚线 | (1)陶瓷踢脚板 (水泥砂浆结合层) | m2 | 4.713 | 102.57 | 483.41
9 | 011105005 | 木质踢脚线 | (1)踢脚板硬木成品 | m | 14.427 | 26.6 | 383.76
10 | 011302002001 | 格栅吊顶 | (1)装配式U型轻钢(不上人型) 面层规格(600×600mm) 平面 (2)细木工板天棚面层 (3)其他木材面刷底油、油色、清漆两遍 (4)其他木材面刷防火涂料两遍 | m2 | 210.293 | 108.3 | 22774.73
11 | 011208001001 | 梁面装饰 | (1)胶合板天棚基层 (2)内墙柱面刮腻子 板材面(三道) | m2 | 89.595 | 41.27 | 3697.59
12 | 011407002 | 天棚喷刷涂料 | (1)水泥漆 天棚面(一底二面) | m2 | 357.844 | 9.61 | 3438.88
13 | 011407001 | 墙面喷刷涂料 | (1)水泥漆 内墙面(一底二面) | m2 | 198.478 | 8.45 | 1677.14
14 | 011407001001 | 墙面喷刷涂料 | (1)天棚面刮腻子 抹灰面(三道) (2)水泥漆 内墙面(一底二面) | m2 | 35.339 | 30.26 | 1069.36
15 | 011207001 | 墙面装饰板 | (1)多层夹板基层(墙面、墙裙)钉在木砖上 (2)天棚面刮腻子 板材面(三道) | m2 | 10.308 | 68.6 | 707.13
16 | 011405001 | 金属面油漆 | (1)钢门窗油漆(调和漆 两遍) | m2 | 48.507 | 13.87 | 672.79
17 | 011501006 | 书柜 | (1)木壁柜 (2)单面 基层板面刷防火涂料两遍 (3)其他木材面刷底油、刮腻子 色聚氨酯漆两遍 (4)天棚面层(附加式灯槽) (5)踢脚板硬木成品 | 个 | 2 | 4083.41 | 8166.82
18 | 011501003 | 衣柜 | (1)附墙衣柜 (2)单面 基层板面刷防火涂料 | m | 3.248 | 537.56 | 1745.99
分部分项工程量清单与计价表
工程名称：莆田一中图书馆电子阅览室 | [5 empty] | 第2页 共3页
序号 | 项目编码 | 项目名称 | 项目特征描述 | 计量单位 | 工程量 | 金 额(元)
[6 empty] | 综合单价 | 合价
两遍 (3)其他木材面刷底油、刮腻 子 色聚氨酯漆两遍 (4)踢脚板硬木成品
19 | 011501020 | 服务台 | (1)服务台 (2)天棚面层(附加式灯槽) (3)踢脚板硬木成品 | 个 | 1 | 6310.8 | 6310.8
20 | 011501009 | 厨房低柜 | (1)大理石台面 (2)踢脚板硬木成品 | 个 | 1 | 12524.16 | 12524.16
21 | 011501010 | 厨房吊柜 | (1)木壁柜 (2)天棚面层(附加式灯槽) | m | 3.36 | 251.88 | 846.32
22 | 011501002 | 酒柜 | (1)不锈钢货柜(550×900×1000mm) | 个(m、m3) | 6.99 | 834.12 | 5830.5
23 | 011507003 | 灯箱 | (1)柱面木框灯箱 (2)亚克力板 (3)天棚面层(附加式灯槽) | 个 | 1 | 1902.19 | 1902.19
24 | 010802001 | 金属（塑钢）门 | (1)定制推拉门 | 樘 | 1 | 14061.2 | 14061.2
25 | 010802001001 | 金属（塑钢）门 | (1)定制双开门 | 樘 | 2 | 5064.27 | 10128.54
安装工程
强电工程
26 | 030404017001 | 配电箱 | (1)成套配电箱安装 悬挂嵌入式(半周长1.5m) 配电箱开关模数 30以内 | 台 | 1 | 2387.51 | 2387.51
27 | 030411001001 | 配管 | (1)塑料管粘接 砖、混凝土结构暗配(公称直径20mm以内) (2)配管刨沟 混凝土结构 公称直径(25mm以内) | m | 297.912 | 29.39 | 8755.63
28 | 030411004001 | 配线 | (1)管内穿线 照明 | m | 901.336 | 3.65 | 3289.88
29 | 030411001002 | 配管 | (1)塑料管粘接 砖、混凝土结构暗配(公称直径20mm以内) (2)配管刨沟 砖结构 公称直径(25mm以内) | m | 245.28 | 9.23 | 2263.93
30 | 030411004002 | 配线 | (1)管内穿线 动力线路(铜芯) 导线截面(2.5mm2以内) | m | 397.799 | 3.07 | 1221.24
31 | 030411004003 | 配线 | (1)管内穿线 动力线路(铜芯) 导线截面(4mm2以内) | m | 466.841 | 5.83 | 2721.68
32 | 030412004004 | 装饰灯 | (1)LED筒灯 | 套 | 132 | 183.23 | 24186.36
33 | 030412004001 | 装饰灯 | (1)钨丝吊灯 | 套 | 3 | 339.9 | 1019.7
34 | 030412004002 | 装饰灯 | (1)吊式艺术装饰灯具安装 (3火以内) | 套 | 3 | 175.83 | 527.49
35 | 030404031001 | 小电器 | (1)单相明插座16A 5孔以内 (2)接线盒 暗装 开关插座盒 | 个 | 84 | 34.47 | 2895.48
36 | 030404031002 | 小电器 | (1)单相暗插座16A 5孔以内 (2)接线盒 暗装 开关插座盒 | 个 | 15 | 31.96 | 479.4
37 | 030404031003 | 小电器 | (1)单相暗插座30A 3孔以内 (2)接线盒 暗装 开关插座盒 | 个 | 7 | 46.97 | 328.79
38 | 030404031004 | 小电器 | (1)扳式暗开关安装(单控) 三联 (2)接线盒 暗装 开 | 个 | 2 | 45.52 | 91.04
39 | 030404031005 | 小电器 | (1)扳式暗开关安装(单控) 双 | 个 | 2 | 30.67 | 61.34
分部分项工程量清单与计价表
工程名称：莆田一中图书馆电子阅览室 | [5 empty] | 第3页 共3页
序号 | 项目编码 | 项目名称 | 项目特征描述 | 计量单位 | 工程量 | 金 额(元)
[6 empty] | 综合单价 | 合价
联 (2)接线盒 暗装 开关插座盒
40 | 011304001001 | 灯带 | (1)荧光艺术装饰灯具安装 LED灯带 1～2回路（圆形） | m | 35.985 | 43.57 | 1567.87
41 | 030414002001 | 送配电装置系统 | (1)送配电装置系统调试 1kV以下交流供电 (综合) | 系统 | 1 | 616.81 | 616.81
弱电工程
42 | 030502001001 | 机柜、机架 | (1)安装机柜、机架 落地式 | 台 | 1 | 1884.77 | 1884.77
43 | 030502015001 | 光缆终端盒 | (1)网络终端设备安装、调试 服务器 企业 (2)24口网络交换机 | 个 | 1 | 3159.4 | 3159.4
44 | 030411001003 | 配管 | (1)塑料管粘接 砖、混凝土结构暗配(公称直径32mm以内) | m | 54.753 | 15.17 | 830.6
45 | 030411001004 | 配管 | (1)塑料管粘接 砖、混凝土结构暗配(公称直径25mm以内) | m | 20.249 | 10.56 | 213.83
46 | 030411001005 | 配管 | (1)塑料管粘接 砖、混凝土结构暗配(公称直径20mm以内) | m | 52.981 | 8.13 | 430.74
47 | 030502005002 | 双绞线缆 | (1)UTP5 | m | 719.036 | 4.52 | 3250.04
48 | 030502012002 | 信息插座 | (1)网络插座 (2)接线盒 暗装 开关插座盒 | 个/块 | 56 | 51.95 | 2909.2
49 | 031103008001 | 光缆 |  | m | 15.35 | 5.09 | 78.13
水卫工程
50 | C0006001 | 给排水管道敷设 | (1)给排水管道敷设 | 项 | 1 | 1185.84 | 1185.84
51 | 031004004001 | 洗涤盆 | (1)洗涤盆 单嘴 (2)水龙头 公称直径(25mm以内) | 组 | 1 | 528.95 | 528.95
合 计 | [6 empty] | 242835.96

## 分部分项工程量清单综合单价分析表
分部分项工程量清单综合单价分析计算表
工程名称：莆田一中图书馆电子阅览室 | [11 empty] | 第1页 共11页
序号 | 项目编码 | 项目名称及特征描述 | 单位 | 工程量 | 综合单价组成 | [6 empty] | 综合单价 | 合价
[5 empty] | 人工费 | 材料设备费 | 其中： 设备费 | 机械使用费 | 企业管理费 | 利润 | 风险费
单项工程
装饰工程
装饰工程
1 | 011605002 | 立面块料拆除 (1)拆除墙面字体 | 项 | 1 |  | 300 |  |  | 29.4 | 19.76 | 6.59 | 355.75 | 355.75
1.1 | B20100003 | 拆除墙面字体 | 项 | 1 |  | 300 |  |  | 29.4 | 19.76 | 6.59 | 355.75 | 355.75
2 | 011608002001 | 铲除涂料面 (1)其他旧墙面铲除 | m2 | 35.339 | 1.61 | 0.08 |  |  | 0.17 | 0.11 | 0.04 | 2.01 | 71.03
2.1 | 20106390 | 其他旧墙面铲除 | m2 | 35.339 | 1.61 | 0.08 |  |  | 0.17 | 0.11 | 0.04 | 2.01 | 71.03
3 | 011601001 | 砖砌体拆除 (1)拆除标准红砖砌体 | m3(m) | 0.365 | 47.78 | 0.49 |  |  | 4.74 | 3.18 | 1.07 | 57.26 | 20.9
3.1 | 20106366 | 拆除标准红砖砌体 | m3 | 0.365 | 47.78 | 0.49 |  |  | 4.74 | 3.18 | 1.06 | 57.25 | 20.9
4 | 011610002 | 金属门窗拆除 (1)单独拆除普通钢门窗 | m2 | 8.291 | 8.59 | 0.05 |  |  | 0.85 | 0.57 | 0.19 | 10.25 | 84.98
4.1 | 20106399 | 单独拆除普通钢门窗 | m2 | 8.291 | 8.59 | 0.05 |  |  | 0.85 | 0.57 | 0.19 | 10.25 | 84.98
5 | 011102003002 | 块料楼地面 (1)周长3200mm以外陶瓷地砖楼地面(水泥砂浆结合层) (2)70mm细石砼找平层(铺设在硬基层面上) | m2 | 191.468 | 71.02 | 193.77 |  | 1.07 | 26.05 | 17.51 | 5.84 | 315.26 | 60362.2
5.1 | 20101150T | 周长3200mm以外陶瓷地砖楼地面(水泥砂浆结合层) | m2 | 191.468 | 47.66 | 174.64 |  | 0.3 | 21.81 | 14.66 | 4.89 | 263.96 | 50539.89
5.2 | 20101028T | 70mm细石砼找平层(铺设在硬基层面上) | m2 | 191.468 | 23.36 | 19.13 |  | 0.77 | 4.24 | 2.85 | 0.95 | 51.3 | 9822.31
6 | 011104002 | 竹、木（复合）地板 (1)实木地板 铺在木楞上 (2)60mm细石砼找平层(铺设在硬基层面上) | m2 | 67.611 | 36.38 | 162.55 |  | 0.66 | 19.56 | 13.15 | 4.39 | 236.69 | 16002.85
6.1 | 20101268T | 实木地板 铺在木楞上 | m2 | 67.611 | 16.38 | 146.08 |  |  | 15.92 | 10.7 | 3.57 | 192.65 | 13025.26
6.2 | 20101028T | 60mm细石砼找平层(铺设在硬基层面上) | m2 | 67.611 | 20 | 16.47 |  | 0.66 | 3.64 | 2.45 | 0.82 | 44.04 | 2977.59
分部分项工程量清单综合单价分析计算表
工程名称：莆田一中图书馆电子阅览室 | [11 empty] | 第2页 共11页
序号 | 项目编码 | 项目名称及特征描述 | 单位 | 工程量 | 综合单价组成 | [6 empty] | 综合单价 | 合价
[5 empty] | 人工费 | 材料设备费 | 其中： 设备费 | 机械使用费 | 企业管理费 | 利润 | 风险费
7 | 011102001 | 石材楼地面 (1)浅啡网大理石 (2)大理石零星项目(水泥砂浆结合层) (3)60mm细石砼找平层(铺设在硬基层面上) | m2 | 8.108 | 78.9 | 192.81 |  | 1.96 | 26.82 | 18.03 | 6.01 | 324.53 | 2631.29
7.1 | 20101074T | 大理石零星项目(水泥砂浆结合层) | m2 | 8.108 | 58.9 | 176.34 |  | 1.3 | 23.18 | 15.58 | 5.19 | 280.49 | 2274.21
7.2 | 20101028T | 60mm细石砼找平层(铺设在硬基层面上) | m2 | 8.108 | 20 | 16.47 |  | 0.66 | 3.64 | 2.45 | 0.82 | 44.04 | 357.08
8 | 011105003 | 块料踢脚线 (1)陶瓷踢脚板 (水泥砂浆结合层) | m2 | 4.713 | 45.23 | 41.02 |  | 0.24 | 8.48 | 5.7 | 1.9 | 102.57 | 483.41
8.1 | 20101156T | 陶瓷踢脚板 (水泥砂浆结合层) | m2 | 4.713 | 45.23 | 41.02 |  | 0.24 | 8.48 | 5.7 | 1.9 | 102.57 | 483.41
9 | 011105005 | 木质踢脚线 (1)踢脚板硬木成品 | m | 14.427 | 2.64 | 19.79 |  |  | 2.2 | 1.48 | 0.49 | 26.6 | 383.76
9.1 | 20101271T | 踢脚板硬木成品 | m | 14.427 | 2.64 | 19.79 |  |  | 2.2 | 1.48 | 0.49 | 26.6 | 383.76
10 | 011302002001 | 格栅吊顶 (1)装配式U型轻钢(不上人型) 面层规格(600×600mm) 平面 (2)细木工板天棚面层 (3)其他木材面刷底油、油色、清漆两遍 (4)其他木材面刷防火涂料两遍 | m2 | 210.293 | 39.89 | 51.38 |  | 0.06 | 8.96 | 6.01 | 2 | 108.3 | 22774.73
10.1 | 20103038 | 装配式U型轻钢(不上人型) 面层规格(600×600mm) 平面 | m2 | 210.293 | 14.7 | 20.82 |  | 0.06 | 3.49 | 2.34 | 0.78 | 42.19 | 8872.26
10.2 | 20103095T | 细木工板天棚面层 | m2 | 147 | 10.73 | 36.82 |  |  | 4.66 | 3.13 | 1.04 | 56.38 | 8287.86
10.3 | 20105148 | 其他木材面刷底油、油色、清漆两遍 | m2 | 173.46 | 13.29 | 2.49 |  |  | 1.55 | 1.04 | 0.35 | 18.72 | 3247.17
10.4 | 20105171 | 其他木材面刷防火涂料两遍 | m2 | 173.46 | 8.16 | 3.35 |  |  | 1.13 | 0.76 | 0.25 | 13.65 | 2367.73
11 | 011208001001 | 梁面装饰 (1)胶合板天棚基层 (2)内墙柱面刮腻子 板材面(三道) | m2 | 89.595 | 12.17 | 22.64 |  |  | 3.41 | 2.29 | 0.76 | 41.27 | 3697.59
分部分项工程量清单综合单价分析计算表
工程名称：莆田一中图书馆电子阅览室 | [11 empty] | 第3页 共11页
序号 | 项目编码 | 项目名称及特征描述 | 单位 | 工程量 | 综合单价组成 | [6 empty] | 综合单价 | 合价
[5 empty] | 人工费 | 材料设备费 | 其中： 设备费 | 机械使用费 | 企业管理费 | 利润 | 风险费
11.1 | 20103087T | 胶合板天棚基层 | m2 | 89.595 | 7.06 | 17.24 |  |  | 2.38 | 1.6 | 0.53 | 28.81 | 2581.23
11.2 | 20105416 | 内墙柱面刮腻子 板材面(三道) | m2 | 89.595 | 5.11 | 5.4 |  |  | 1.03 | 0.69 | 0.23 | 12.46 | 1116.35
12 | 011407002 | 天棚喷刷涂料 (1)水泥漆 天棚面(一底二面) | m2 | 357.844 | 3.3 | 4.81 |  |  | 0.79 | 0.53 | 0.18 | 9.61 | 3438.88
12.1 | 20105409T | 水泥漆 天棚面(一底二面) | m2 | 357.844 | 3.3 | 4.81 |  |  | 0.79 | 0.53 | 0.18 | 9.61 | 3438.88
13 | 011407001 | 墙面喷刷涂料 (1)水泥漆 内墙面(一底二面) | m2 | 198.478 | 3 | 4.12 |  |  | 0.7 | 0.47 | 0.16 | 8.45 | 1677.14
13.1 | 20105407 | 水泥漆 内墙面(一底二面) | m2 | 198.478 | 3 | 4.12 |  |  | 0.7 | 0.47 | 0.16 | 8.45 | 1677.14
14 | 011407001001 | 墙面喷刷涂料 (1)天棚面刮腻子 抹灰面(三道) (2)水泥漆 内墙面(一底二面) | m2 | 35.339 | 6.68 | 18.84 |  |  | 2.5 | 1.68 | 0.56 | 30.26 | 1069.36
14.1 | 20105415 | 内墙柱面刮腻子 抹灰面(三道) | m2 | 35.339 | 3.68 | 4.05 |  |  | 0.76 | 0.51 | 0.17 | 9.17 | 324.06
14.2 | 20105407T | 水泥漆 内墙面(一底二面) | m2 | 35.339 | 3 | 14.79 |  |  | 1.74 | 1.17 | 0.39 | 21.09 | 745.3
15 | 011207001 | 墙面装饰板 (1)多层夹板基层(墙面、墙裙)钉在木砖上 (2)天棚面刮腻子 板材面(三道) | m2 | 10.308 | 24.98 | 32.63 |  | 0.24 | 5.67 | 3.81 | 1.27 | 68.6 | 707.13
15.1 | 20102263T | 多层夹板基层(墙面、墙裙)钉在木砖上 | m2 | 10.308 | 19.32 | 27.23 |  | 0.24 | 4.59 | 3.08 | 1.03 | 55.49 | 571.99
15.2 | 20105420 | 天棚面刮腻子 板材面(三道) | m2 | 10.308 | 5.66 | 5.4 |  |  | 1.08 | 0.73 | 0.24 | 13.11 | 135.14
16 | 011405001 | 金属面油漆 (1)钢门窗油漆(调和漆 两遍) | m2 | 48.507 | 9.24 | 2.45 |  |  | 1.15 | 0.77 | 0.26 | 13.87 | 672.79
16.1 | 20105075 | 钢门窗油漆(调和漆 两遍) | m2 | 48.507 | 9.24 | 2.45 |  |  | 1.15 | 0.77 | 0.26 | 13.87 | 672.79
17 | 011501006 | 书柜 | 个 | 2 | 1984.4 | 1452.7 |  | 6.1 | 337.57 | 227.02 | 75.65 | 4083.41 | 8166.82
分部分项工程量清单综合单价分析计算表
工程名称：莆田一中图书馆电子阅览室 | [11 empty] | 第4页 共11页
序号 | 项目编码 | 项目名称及特征描述 | 单位 | 工程量 | 综合单价组成 | [6 empty] | 综合单价 | 合价
[5 empty] | 人工费 | 材料设备费 | 其中： 设备费 | 机械使用费 | 企业管理费 | 利润 | 风险费
(1)木壁柜 (2)单面 基层板面刷防火涂料两遍 (3)其他木材面刷底油、刮腻子 色 聚氨酯漆两遍 (4)天棚面层(附加式灯槽) (5)踢脚板硬木成品
17.1 | 20106012T | 木壁柜 | m2 | 12.569 | 185.84 | 163.01 |  | 0.97 | 34.28 | 23.05 | 7.68 | 414.83 | 5214
17.2 | 20105256 | 单面 基层板面刷防火涂料两遍 | m2 | 60.443 | 5.32 | 1.51 |  |  | 0.67 | 0.45 | 0.15 | 8.1 | 489.59
17.3 | 20105145 | 其他木材面刷底油、刮腻子 色聚氨酯漆两遍 | m2 | 60.443 | 14.65 | 6.22 |  |  | 2.05 | 1.38 | 0.46 | 24.76 | 1496.57
17.4 | 20103148T | 天棚面层(附加式灯槽) | m | 17.47 | 23.66 | 16.88 |  |  | 3.97 | 2.67 | 0.89 | 48.07 | 839.78
17.5 | 20101271T | 踢脚板硬木成品 | m | 4.77 | 2.64 | 19.79 |  |  | 2.2 | 1.48 | 0.49 | 26.6 | 126.88
18 | 011501003 | 衣柜 (1)附墙衣柜 (2)单面 基层板面刷防火涂料两遍 (3)其他木材面刷底油、刮腻子 色聚氨酯漆两遍 (4)踢脚板硬木成品 | m | 3.248 | 237.13 | 212.99 |  | 3.15 | 44.45 | 29.88 | 9.96 | 537.56 | 1745.99
18.1 | 20106014T | 附墙衣柜 | m | 3.248 | 171.99 | 169.01 |  | 3.15 | 33.73 | 22.67 | 7.56 | 408.11 | 1325.54
18.2 | 20105256 | 单面 基层板面刷防火涂料两遍 | m2 | 10.166 | 5.32 | 1.51 |  |  | 0.67 | 0.45 | 0.15 | 8.1 | 82.34
18.3 | 20105145 | 其他木材面刷底油、刮腻子 色聚氨酯漆两遍 | m2 | 10.166 | 14.65 | 6.22 |  |  | 2.05 | 1.38 | 0.46 | 24.76 | 251.71
18.4 | 20101271T | 踢脚板硬木成品 | m | 3.248 | 2.64 | 19.79 |  |  | 2.2 | 1.48 | 0.49 | 26.6 | 86.4
19 | 011501020 | 服务台 (1)服务台 (2)天棚面层(附加式灯槽) | 个 | 1 | 811.42 | 4469.83 |  | 40.54 | 521.52 | 350.61 | 116.88 | 6310.8 | 6310.8
分部分项工程量清单综合单价分析计算表
工程名称：莆田一中图书馆电子阅览室 | [11 empty] | 第5页 共11页
序号 | 项目编码 | 项目名称及特征描述 | 单位 | 工程量 | 综合单价组成 | [6 empty] | 综合单价 | 合价
[5 empty] | 人工费 | 材料设备费 | 其中： 设备费 | 机械使用费 | 企业管理费 | 利润 | 风险费
(3)踢脚板硬木成品
19.1 | 20106029T | 服务台 | m | 3.275 | 216.72 | 1336.73 |  | 12.38 | 153.45 | 103.16 | 34.39 | 1856.83 | 6081.12
19.2 | 20103148T | 天棚面层(附加式灯槽) | m | 4.175 | 23.66 | 16.88 |  |  | 3.97 | 2.67 | 0.89 | 48.07 | 200.69
19.3 | 20101271T | 踢脚板硬木成品 | m | 1.09 | 2.64 | 19.79 |  |  | 2.2 | 1.48 | 0.49 | 26.6 | 28.99
20 | 011501009 | 厨房低柜 (1)大理石台面 (2)踢脚板硬木成品 | 个 | 1 | 1995.09 | 8565.78 |  | 0.51 | 1035.02 | 695.83 | 231.95 | 12524.16 | 12524.16
20.1 | 20106028T | 大理石台面 | m2 | 7.34 | 269.17 | 1147.21 |  | 0.07 | 138.81 | 93.32 | 31.11 | 1679.69 | 12328.92
20.2 | 20101271T | 踢脚板硬木成品 | m | 7.34 | 2.64 | 19.79 |  |  | 2.2 | 1.48 | 0.49 | 26.6 | 195.24
21 | 011501010 | 厨房吊柜 (1)木壁柜 (2)天棚面层(附加式灯槽) | m | 3.36 | 149.1 | 62.65 |  | 0.65 | 20.81 | 13.99 | 4.66 | 251.88 | 846.32
21.1 | 20106012T | 木壁柜 | m2 | 2.268 | 185.84 | 67.81 |  | 0.97 | 24.95 | 16.77 | 5.59 | 301.93 | 684.78
21.2 | 20103148T | 天棚面层(附加式灯槽) | m | 3.36 | 23.66 | 16.88 |  |  | 3.97 | 2.67 | 0.89 | 48.07 | 161.52
22 | 011501002 | 酒柜 (1)不锈钢货柜(550×900×1000mm) | 个(m、m3) | 6.99 | 491.39 | 208.41 |  | 3.6 | 68.93 | 46.34 | 15.45 | 834.12 | 5830.5
22.1 | 20106040T | 不锈钢货柜(550×900×1000mm) | m | 6.99 | 491.39 | 208.41 |  | 3.6 | 68.93 | 46.34 | 15.45 | 834.12 | 5830.5
23 | 011507003 | 灯箱 (1)柱面木框灯箱 (2)亚克力板 (3)天棚面层(附加式灯槽) | 个 | 1 | 571.9 | 994.55 |  | 37.68 | 157.17 | 105.66 | 35.22 | 1902.19 | 1902.19
23.1 | 20106234T | 柱面木框灯箱 | m2 | 2.45 | 127.39 | 110.29 |  | 15.38 | 24.8 | 16.67 | 5.56 | 300.09 | 735.22
分部分项工程量清单综合单价分析计算表
工程名称：莆田一中图书馆电子阅览室 | [11 empty] | 第6页 共11页
序号 | 项目编码 | 项目名称及特征描述 | 单位 | 工程量 | 综合单价组成 | [6 empty] | 综合单价 | 合价
[5 empty] | 人工费 | 材料设备费 | 其中： 设备费 | 机械使用费 | 企业管理费 | 利润 | 风险费
23.2 | B201003 | 亚克力板 | m2 | 2.45 |  | 220 |  |  | 21.56 | 14.49 | 4.83 | 260.88 | 639.16
23.3 | 20103148T | 天棚面层(附加式灯槽) | m | 10.98 | 23.66 | 16.88 |  |  | 3.97 | 2.67 | 0.89 | 48.07 | 527.81
24 | 010802001 | 金属（塑钢）门 (1)定制推拉门 | 樘 | 1 | 522.68 | 11331.34 |  | 3.48 | 1162.04 | 781.22 | 260.44 | 14061.2 | 14061.2
24.1 | 20104100T | 铝合金推拉门 | m2 | 10.54 | 49.59 | 1075.08 |  | 0.33 | 110.25 | 74.12 | 24.71 | 1334.08 | 14061.2
25 | 010802001001 | 金属（塑钢）门 (1)定制双开门 | 樘 | 2 | 284.92 | 3972.76 |  | 12.94 | 418.53 | 281.36 | 93.77 | 5064.27 | 10128.54
25.1 | 20104096T | 普通防盗门安装 | m2 | 8.291 | 68.73 | 958.33 |  | 3.12 | 100.96 | 67.87 | 22.62 | 1221.63 | 10128.53
安装工程
强电工程
26 | 030404017001 | 配电箱 (1)成套配电箱安装 悬挂嵌入式(半周长1.5m) 配电箱开关模数 30以内 | 台 | 1 | 186.3 | 1827.05 |  |  | 197.31 | 132.64 | 44.21 | 2387.51 | 2387.51
26.1 | 30204030T | 成套配电箱安装 悬挂嵌入式(半周长1.5m) 配电箱开关模数 30以内 | 台 | 1 | 186.3 | 1827.05 |  |  | 197.31 | 132.64 | 44.21 | 2387.51 | 2387.51
27 | 030411001001 | 配管 (1)塑料管粘接 砖、混凝土结构暗配(公称直径20mm以内) (2)配管刨沟 混凝土结构 公称直径(25mm以内) | m | 297.912 | 20.61 | 4.18 |  |  | 2.43 | 1.63 | 0.54 | 29.39 | 8755.63
27.1 | 30212111T | 塑料管粘接 砖、混凝土结构暗配(公称直径20mm以内) | m | 297.912 | 4.51 | 2.35 |  |  | 0.67 | 0.45 | 0.15 | 8.13 | 2422.02
27.2 | 30212311 | 配管刨沟 混凝土结构 公称直径(25mm以内) | m | 297.912 | 16.1 | 1.83 |  |  | 1.76 | 1.18 | 0.39 | 21.26 | 6333.61
28 | 030411004001 | 配线 (1)管内穿线 照明 | m | 901.336 | 0.81 | 2.27 |  |  | 0.3 | 0.2 | 0.07 | 3.65 | 3289.88
28. | 30212151T | 管内穿线 照明 | m单 | 901.336 | 0.81 | 2.27 |  |  | 0.3 | 0.2 | 0.07 | 3.65 | 3289.88
分部分项工程量清单综合单价分析计算表
工程名称：莆田一中图书馆电子阅览室 | [11 empty] | 第7页 共11页
序号 | 项目编码 | 项目名称及特征描述 | 单位 | 工程量 | 综合单价组成 | [6 empty] | 综合单价 | 合价
[5 empty] | 人工费 | 材料设备费 | 其中： 设备费 | 机械使用费 | 企业管理费 | 利润 | 风险费
1 |  |  | 线
29 | 030411001002 | 配管 (1)塑料管粘接 砖、混凝土结构暗配(公称直径20mm以内) (2)配管刨沟 砖结构 公称直径(25mm以内) | m | 245.28 | 5.07 | 2.72 |  |  | 0.76 | 0.51 | 0.17 | 9.23 | 2263.93
29.1 | 30212111T | 塑料管粘接 砖、混凝土结构暗配(公称直径20mm以内) | m | 245.28 | 4.51 | 2.35 |  |  | 0.67 | 0.45 | 0.15 | 8.13 | 1994.13
29.2 | 30212320 | 配管刨沟 砖结构 公称直径(25mm以内) | m | 36.75 | 3.72 | 2.45 |  |  | 0.6 | 0.41 | 0.14 | 7.32 | 269.01
30 | 030411004002 | 配线 (1)管内穿线 动力线路(铜芯) 导线截面(2.5mm2以内) | m | 397.799 | 0.57 | 2.02 |  |  | 0.25 | 0.17 | 0.06 | 3.07 | 1221.24
30.1 | 30212157T | 管内穿线 动力线路(铜芯) 导线截面(2.5mm2以内) | m单线 | 397.799 | 0.57 | 2.02 |  |  | 0.25 | 0.17 | 0.06 | 3.07 | 1221.24
31 | 030411004003 | 配线 (1)管内穿线 动力线路(铜芯) 导线截面(4mm2以内) | m | 466.841 | 0.61 | 4.31 |  |  | 0.48 | 0.32 | 0.11 | 5.83 | 2721.68
31.1 | 30212158T | 管内穿线 动力线路(铜芯) 导线截面(4mm2以内) | m单线 | 466.841 | 0.61 | 4.31 |  |  | 0.48 | 0.32 | 0.11 | 5.83 | 2721.68
32 | 030412004004 | 装饰灯 (1)LED筒灯 | 套 | 132 | 13.61 | 140.91 |  |  | 15.14 | 10.18 | 3.39 | 183.23 | 24186.36
32.1 | 30213055T | LED筒灯 | 套 | 132 | 13.61 | 140.91 |  |  | 15.14 | 10.18 | 3.39 | 183.23 | 24186.36
33 | 030412004001 | 装饰灯 (1)钨丝吊灯 | 套 | 3 | 29.16 | 257.48 |  |  | 28.09 | 18.88 | 6.29 | 339.9 | 1019.7
33.1 | 30213020T | 钨丝吊灯 | 套 | 3 | 29.16 | 257.48 |  |  | 28.09 | 18.88 | 6.29 | 339.9 | 1019.7
34 | 030412004002 | 装饰灯 (1)吊式艺术装饰灯具安装 (3火以内) | 套 | 3 | 29.16 | 119.11 |  |  | 14.53 | 9.77 | 3.26 | 175.83 | 527.49
34.1 | 30213020T | 吊式艺术装饰灯具安装 (3火以内) | 套 | 3 | 29.16 | 119.11 |  |  | 14.53 | 9.77 | 3.26 | 175.83 | 527.49
分部分项工程量清单综合单价分析计算表
工程名称：莆田一中图书馆电子阅览室 | [11 empty] | 第8页 共11页
序号 | 项目编码 | 项目名称及特征描述 | 单位 | 工程量 | 综合单价组成 | [6 empty] | 综合单价 | 合价
[5 empty] | 人工费 | 材料设备费 | 其中： 设备费 | 机械使用费 | 企业管理费 | 利润 | 风险费
35 | 030404031001 | 小电器 (1)单相明插座16A 5孔以内 (2)接线盒 暗装 开关插座盒 | 个 | 84 | 14.34 | 14.73 |  |  | 2.84 | 1.92 | 0.64 | 34.47 | 2895.48
35.1 | 30213173T | 单相明插座16A 5孔以内 | 套 | 84 | 8.51 | 14.39 |  |  | 2.24 | 1.51 | 0.5 | 27.15 | 2280.6
35.2 | 30212331 | 接线盒 暗装 开关插座盒 | 个 | 84 | 5.83 | 0.34 |  |  | 0.6 | 0.41 | 0.14 | 7.32 | 614.88
36 | 030404031002 | 小电器 (1)单相暗插座16A 5孔以内 (2)接线盒 暗装 开关插座盒 | 个 | 15 | 14.34 | 12.6 |  |  | 2.64 | 1.78 | 0.6 | 31.96 | 479.4
36.1 | 30213180T | 单相暗插座16A 5孔以内 | 套 | 15 | 8.51 | 12.26 |  |  | 2.04 | 1.37 | 0.46 | 24.64 | 369.6
36.2 | 30212331 | 接线盒 暗装 开关插座盒 | 个 | 15 | 5.83 | 0.34 |  |  | 0.6 | 0.41 | 0.14 | 7.32 | 109.8
37 | 030404031003 | 小电器 (1)单相暗插座30A 3孔以内 (2)接线盒 暗装 开关插座盒 | 个 | 7 | 14.58 | 25.03 |  |  | 3.88 | 2.61 | 0.87 | 46.97 | 328.79
37.1 | 30213184T | 单相暗插座30A 3孔以内 | 套 | 7 | 8.75 | 24.69 |  |  | 3.28 | 2.2 | 0.73 | 39.65 | 277.55
37.2 | 30212331 | 接线盒 暗装 开关插座盒 | 个 | 7 | 5.83 | 0.34 |  |  | 0.6 | 0.41 | 0.14 | 7.32 | 51.24
38 | 030404031004 | 小电器 (1)扳式暗开关安装(单控) 三联 (2)接线盒 暗装 开 | 个 | 2 | 13.36 | 25.02 |  |  | 3.76 | 2.53 | 0.85 | 45.52 | 91.04
38.1 | 30213155T | 扳式暗开关安装(单控) 三联 | 套 | 2 | 7.53 | 24.68 |  |  | 3.16 | 2.12 | 0.71 | 38.2 | 76.4
38.2 | 30212331 | 接线盒 暗装 开 | 个 | 2 | 5.83 | 0.34 |  |  | 0.6 | 0.41 | 0.14 | 7.32 | 14.64
39 | 030404031005 | 小电器 (1)扳式暗开关安装(单控) 双联 (2)接线盒 暗装 开关插座盒 | 个 | 2 | 13.04 | 12.82 |  |  | 2.53 | 1.71 | 0.57 | 30.67 | 61.34
39.1 | 30213154T | 扳式暗开关安装(单控) 双联 | 套 | 2 | 7.21 | 12.48 |  |  | 1.93 | 1.3 | 0.43 | 23.35 | 46.7
分部分项工程量清单综合单价分析计算表
工程名称：莆田一中图书馆电子阅览室 | [11 empty] | 第9页 共11页
序号 | 项目编码 | 项目名称及特征描述 | 单位 | 工程量 | 综合单价组成 | [6 empty] | 综合单价 | 合价
[5 empty] | 人工费 | 材料设备费 | 其中： 设备费 | 机械使用费 | 企业管理费 | 利润 | 风险费
39.2 | 30212331 | 接线盒 暗装 开关插座盒 | 个 | 2 | 5.83 | 0.34 |  |  | 0.6 | 0.41 | 0.14 | 7.32 | 14.64
40 | 011304001001 | 灯带 (1)荧光艺术装饰灯具安装 LED灯带 1～2回路（圆形） | m | 35.985 | 7.37 | 29.37 |  |  | 3.6 | 2.42 | 0.81 | 43.57 | 1567.87
40.1 | 30213044T | 荧光艺术装饰灯具安装 LED灯带 1～2回路（圆形） | m | 35.985 | 7.37 | 29.37 |  |  | 3.6 | 2.42 | 0.81 | 43.57 | 1567.87
41 | 030414002001 | 送配电装置系统 (1)送配电装置系统调试 1kV以下交流供电 (综合) | 系统 | 1 | 453.6 | 2.43 |  | 64.12 | 50.97 | 34.27 | 11.42 | 616.81 | 616.81
41.1 | 30211017 | 送配电装置系统调试 1kV以下交流供电 (综合) | 系统 | 1 | 453.6 | 2.43 |  | 64.12 | 50.97 | 34.27 | 11.42 | 616.81 | 616.81
弱电工程
42 | 030502001001 | 机柜、机架 (1)安装机柜、机架 落地式 | 台 | 1 | 86.44 | 1502.96 |  |  | 155.76 | 104.71 | 34.9 | 1884.77 | 1884.77
42.1 | 31201127T | 安装机柜、机架 落地式 | 台 | 1 | 86.44 | 1502.96 |  |  | 155.76 | 104.71 | 34.9 | 1884.77 | 1884.77
43 | 030502015001 | 光缆终端盒 (1)网络终端设备安装、调试 服务器 企业 (2)24口网络交换机 | 个 | 1 | 259.2 | 2403.32 |  | 1.76 | 261.1 | 175.51 | 58.51 | 3159.4 | 3159.4
43.1 | 31203029 | 网络终端设备安装、调试 服务器 企业 | 台（套） | 1 | 259.2 | 3.32 |  | 1.76 | 25.9 | 17.41 | 5.8 | 313.39 | 313.39
43.2 | B003 | 24口网络交换机 | 台 | 3 |  | 800 |  |  | 78.4 | 52.7 | 17.57 | 948.67 | 2846.01
44 | 030411001003 | 配管 (1)塑料管粘接 砖、混凝土结构暗配(公称直径32mm以内) | m | 54.753 | 6.67 | 6.13 |  |  | 1.25 | 0.84 | 0.28 | 15.17 | 830.6
44.1 | 30212113T | 塑料管粘接 砖、混凝土结构暗配(公称直径32mm以内) | m | 54.753 | 6.67 | 6.13 |  |  | 1.25 | 0.84 | 0.28 | 15.17 | 830.6
45 | 030411001004 | 配管 (1)塑料管粘接 砖、混凝土结构暗配(公称直径25mm以内) | m | 20.249 | 5.76 | 3.14 |  |  | 0.87 | 0.59 | 0.2 | 10.56 | 213.83
分部分项工程量清单综合单价分析计算表
工程名称：莆田一中图书馆电子阅览室 | [11 empty] | 第10页 共11页
序号 | 项目编码 | 项目名称及特征描述 | 单位 | 工程量 | 综合单价组成 | [6 empty] | 综合单价 | 合价
[5 empty] | 人工费 | 材料设备费 | 其中： 设备费 | 机械使用费 | 企业管理费 | 利润 | 风险费
45.1 | 30212112T | 塑料管粘接 砖、混凝土结构暗配(公称直径25mm以内) | m | 20.249 | 5.76 | 3.14 |  |  | 0.87 | 0.59 | 0.2 | 10.56 | 213.83
46 | 030411001005 | 配管 (1)塑料管粘接 砖、混凝土结构暗配(公称直径20mm以内) | m | 52.981 | 4.51 | 2.35 |  |  | 0.67 | 0.45 | 0.15 | 8.13 | 430.74
46.1 | 30212111T | 塑料管粘接 砖、混凝土结构暗配(公称直径20mm以内) | m | 52.981 | 4.51 | 2.35 |  |  | 0.67 | 0.45 | 0.15 | 8.13 | 430.74
47 | 030502005002 | 双绞线缆 (1)UTP5 | m | 719.036 | 1.05 | 2.74 |  | 0.03 | 0.37 | 0.25 | 0.08 | 4.52 | 3250.04
47.1 | 31201001T | UTP5 | m | 719.036 | 1.05 | 2.74 |  | 0.03 | 0.37 | 0.25 | 0.08 | 4.52 | 3250.04
48 | 030502012002 | 信息插座 (1)网络插座 (2)接线盒 暗装 开关插座盒 | 个/块 | 56 | 13.12 | 30.69 |  |  | 4.29 | 2.89 | 0.96 | 51.95 | 2909.2
48.1 | 31201020T | 网络插座 | 个 | 56 | 7.29 | 28.31 |  |  | 3.49 | 2.35 | 0.78 | 42.22 | 2364.32
48.2 | 30212331 | 接线盒 暗装 开关插座盒 | 个 | 56 | 5.83 | 2.38 |  |  | 0.8 | 0.54 | 0.18 | 9.73 | 544.88
49 | 031103008001 | 光缆 | m | 15.35 | 0.93 | 3.36 |  | 0.01 | 0.42 | 0.28 | 0.09 | 5.09 | 78.13
49.1 | 31205006T | 音箱线 | m | 15.35 | 0.93 | 3.36 |  | 0.01 | 0.42 | 0.28 | 0.09 | 5.09 | 78.13
水卫工程
50 | C0006001 | 给排水管道敷设 (1)给排水管道敷设 | 项 | 1 |  | 1000 |  |  | 98 | 65.88 | 21.96 | 1185.84 | 1185.84
50.1 | C00060001 | 给排水管道敷设 | 项 | 1 |  | 1000 |  |  | 98 | 65.88 | 21.96 | 1185.84 | 1185.84
51 | 031004004001 | 洗涤盆 (1)洗涤盆 单嘴 (2)水龙头 公称直径(25mm以内) | 组 | 1 | 36.31 | 409.75 |  |  | 43.71 | 29.39 | 9.79 | 528.95 | 528.95
51.1 | 30804026T | 洗涤盆 单嘴 | 组 | 1 | 33.31 | 374.36 |  |  | 39.95 | 26.86 | 8.95 | 483.43 | 483.43
51. | 30804059T | 水龙头 公称直径(25mm以内) | 个 | 1 | 3 | 35.39 |  |  | 3.76 | 2.53 | 0.84 | 45.52 | 45.52
分部分项工程量清单综合单价分析计算表
工程名称：莆田一中图书馆电子阅览室 | [11 empty] | 第11页 共11页
序号 | 项目编码 | 项目名称及特征描述 | 单位 | 工程量 | 综合单价组成 | [6 empty] | 综合单价 | 合价
[5 empty] | 人工费 | 材料设备费 | 其中： 设备费 | 机械使用费 | 企业管理费 | 利润 | 风险费
2

## 单价措施项目清单综合单价分析表
单价措施项目清单综合单价分析表
工程名称：莆田一中图书馆电子阅览室 | [10 empty] | 第1页 共1页
序号 | 项目编码 | 项目名称及特征描述 | 单位 | 工程量 | 综合单价组成 | [5 empty] | 综合单价 | 合价
[5 empty] | 人工费 | 材料设备费 | 机械使用费 | 企业管理费 | 利润 | 风险费
单项工程
装饰工程
装饰工程
1 | 011701006001 | 满堂脚手架 (1)满堂脚手架基本层3.6m | m2 | 267.187 | 5.35 | 2.66 | 0.21 | 0.81 | 0.54 | 0.18 | 9.75 | 2605.07
1.1 | 20107001 | 满堂脚手架基本层3.6m | m2 | 267.187 | 5.35 | 2.66 | 0.21 | 0.81 | 0.54 | 0.18 | 9.75 | 2605.07
2 | 011709001001 | 二次搬运 (1)人工装卸汽车运垃圾运距3km以内 | 项 | 1 | 272.54 |  | 207.35 | 47.03 | 31.66 | 10.55 | 569.14 | 569.14
2.1 | 20108169 | 人工装卸汽车运垃圾运距3km以内 | m3 | 13.36 | 20.4 |  | 15.52 | 3.52 | 2.37 | 0.79 | 42.6 | 569.14
安装工程
强电工程
3 | 031301017001 | 脚手架搭拆 (1)电气工程脚手架搭拆费 |  | 1 | 149.13 | 156.5 |  | 29.46 | 20.25 | 7.36 | 362.71 | 362.71
3.1 | 30214002 | 电气工程脚手架搭拆费 | 工日 | 184.116 | 0.81 | 0.85 |  | 0.16 | 0.11 | 0.04 | 1.97 | 362.71
弱电工程
4 | 031301017002 | 脚手架搭拆 (1)建筑智能化工程脚手架搭拆费 (2)电气工程脚手架搭拆费 |  | 1 | 25.59 | 34.68 |  | 5.8 | 4.03 | 1.45 | 71.56 | 71.56
4.1 | 31211002 | 建筑智能化工程脚手架搭拆费 | 工日 | 18.655 | 0.81 | 1.27 |  | 0.2 | 0.14 | 0.05 | 2.47 | 46.08
4.2 | 30214002 | 电气工程脚手架搭拆费 | 工日 | 12.934 | 0.81 | 0.85 |  | 0.16 | 0.11 | 0.04 | 1.97 | 25.48
水卫工程
5 | 031301017003 | 脚手架搭拆 (1)给排水、燃气工程脚手架搭拆费 |  | 1 | 0.47 | 0.7 |  | 0.12 | 0.08 | 0.03 | 1.39 | 1.39
5.1 | 30807002 | 给排水、燃气工程脚手架搭拆费 | 工日 | 0.448 | 1.05 | 1.56 |  | 0.27 | 0.18 | 0.06 | 3.11 | 1.39

## 总价措施项目清单与计价表
总价措施项目清单与计价表
工程名称：莆田一中图书馆电子阅览室 |  |  |  | 第1页 共1页
序号 | 项 目 名 称 | 计 算 基 础 | 费 率(%) | 金 额(元)
1 | 安全文明施工费 | 242836 | 0.49 | 2367
2 | 其他总价措施费 | 242836 | 0.13 | 564
合 计 |  |  |  | 2931

## 单价措施项目清单与计价表
单价措施项目清单与计价表
工程名称：莆田一中图书馆电子阅览室 | [5 empty] | 第1页 共1页
序号 | 项目编码 | 项目名称 | 项目特征描述 | 计量单位 | 工程量 | 金 额(元)
[6 empty] | 综合单价 | 合价
单项工程
装饰工程
装饰工程
1 | 011701006001 | 满堂脚手架 | (1)满堂脚手架基本层3.6m | m2 | 267.187 | 9.75 | 2605.07
2 | 011709001001 | 二次搬运 | (1)人工装卸汽车运垃圾运距3km以内 | 项 | 1 | 569.14 | 569.14
安装工程
强电工程
3 | 031301017001 | 脚手架搭拆 | (1)电气工程脚手架搭拆费 |  | 1 | 362.71 | 362.71
弱电工程
4 | 031301017002 | 脚手架搭拆 | (1)建筑智能化工程脚手架搭拆费 (2)电气工程脚手架搭拆费 |  | 1 | 71.56 | 71.56
水卫工程
5 | 031301017003 | 脚手架搭拆 | (1)给排水、燃气工程脚手架搭拆费 |  | 1 | 1.39 | 1.39
合 计 | [6 empty] | 3609.87

## 其他项目清单与计价汇总表
其他项目清单与计价汇总表
工程名称：莆田一中图书馆电子阅览室 |  |  | 第1页 共1页
序号 | 项 目 名 称 | 金额(元) | 备注
1 | 暂列金额
2 | 专业工程暂估价
3 | 计日工
4 | 总承包服务费
合 计

## 暂列金额明细表
暂列金额明细表
工程名称：莆田一中图书馆电子阅览室 |  | 第1页 共1页
序号 | 项 目 名 称 | 金额(元)
合 计

## 专业工程暂估价明细表
专业工程暂估价明细表
工程名称：莆田一中图书馆电子阅览室 |  | 第1页 共1页
序号 | 项 目 名 称 | 金额(元)
合 计

## 计日工表
计 日 工 表
工程名称：莆田一中图书馆电子阅览室 |  |  |  | 第1页 共1页
编号 | 项 目 名 称 | 单位 | 暂定数量 | 综合单价 | 合价
一 | 人工
人工小计
二 | 材料
材料小计
三 | 施工机械
施工机械小计
合 计

## 总承包服务费计价表
总承包服务费计价表
工程名称：莆田一中图书馆电子阅览室 |  |  |  | 第1页 共1页
序号 | 项 目 名 称 | 项目价值(元) | 服务内容 | 费率(%) | 金额(元)
合 计

## 规费、税金项目清单与计价表
规费、税金项目清单与计价表
工程名称：莆田一中图书馆电子阅览室 |  |  | 第1页 共1页
序号 | 项 目 名 称 | 计 算 基 础 | 费率(%) | 金额(元)
1 | 规费 |  |  | 8872
1.1 | 劳保费用 | 59998 | 14 | 8399
1.2 | 工程排污费
1.3 | 危险作业意外伤害保险费 | 249377 | 0.19 | 473
2 | 税金 | 258249 | 11 | 28407
合计：1+2 |  |  |  | 37279

## 主要材料设备项目与价格表
主要材料设备项目与价格表
工程名称：莆田一中图书馆电子阅览室 | [5 empty] | 第1页 共1页
序号 | 工料机编码 | 工料机名称 | 规格、型号等特殊要求 | 单位 | 数量 | 单价 | 合价

## 人工、材料设备、机械汇总表
人工、材料设备、机械汇总表
工程名称：莆田一中图书馆电子阅览室 | [5 empty] | 第1页 共5页
序号 | 工料机编码 | 工料机名称 | 规格、型号等特殊要求 | 单位 | 数量 | 单价 | 合价
1 | 010100100009000 | 土石方、拆除、搬运工日 |  | 工日 | 90.703 | 59 | 5351.47
2 | 010100500021000 | 综合工日 |  | 工日 | 152.512 | 81 | 12353.45
3 | 010100300043000 | 综合工日 | 装饰工 | 工日 | 422.922 | 100 | 42292.24
4 | 110101500001000 | 白水泥 |  | kg | 20.723 | 0.69 | 14.3
5 | 110100100003000 | 水泥 | 42.5 | kg | 5230.478 | 0.39 | 2045.64
6 | 110100100001001 | 水泥 | 32.5 | kg | 2702.379 | 0.4 | 1087.17
7 | 110100100001000 | 水泥 | 32.5 | kg | 1165.984 | 0.38 | 440.86
8 | 130300300317000 | 角钢 | ∠60 | kg | 19.032 | 3.06 | 58.28
9 | 420500100047000 | 不锈钢方管 | 30×30×1.2 | m | 56.253 | 14.9 | 838.22
10 | 130100100063000 | 圆钢 | Φ10～14 | kg | 3.264 | 1.81 | 5.91
11 | 160100700079000 | 锯末 |  | m3 | 1.231 | 64.42 | 79.33
12 | 160100300041000 | 硬木锯材 |  | m3 | 0.03 | 1288.46 | 38.23
13 | 160100300019000 | 杉木锯材 |  | m3 | 0.347 | 1623.46 | 562.92
14 | 160300100029000 | 竹脚手板 |  | m2 | 10.687 | 6.38 | 68.13
15 | 191300100029000 | 榉木封边/直板/倒圆角 | 25*5 | m | 25.293 | 1.34 | 33.97
16 | 210500300023000 | 腻子粉 |  | kg | 540.968 | 0.98 | 529.07
17 | 170700100043000 | 碎石 | 5～31.5mm | m3 | 2.081 | 101 | 210.23
18 | 170700100039000 | 碎石 | 5～16mm | m3 | 14.853 | 101 | 1500.16
19 | 170500100039000 | 中(细)砂 | 损耗2%+膨胀1.18 | m3 | 3.853 | 103.55 | 398.92
20 | 170500100037000 | 中(粗)砂 | 损耗2%+膨胀1.18 | m3 | 10.244 | 135.32 | 1386.21
21 | 120100300139000 | 普通混凝土C20(42.5) 碎石16mm 塌落度30～50mm |  | m3 | 18.225 | 260.86 | 4754.03
22 | 124100100141001 | 素水泥浆 |  | m3 | 0.383 | 605.01 | 231.68
23 | 124100100141000 | 素水泥浆 |  | m3 | 0.281 | 568.66 | 159.69
24 | 124100100115000 | 水泥砂浆1:3(32.5) |  | m3 | 0.164 | 259.13 | 42.44
25 | 124100100111000 | 水泥砂浆1:2(32.5) |  | m3 | 3.868 | 318.32 | 1231.16
26 | 124100100111000 | 水泥砂浆1:2(32.5) |  | m3 | 0.095 | 305.01 | 29.04
27 |  | 其它材料费 |  | 元 | 4239 | 1 | 4239
28 |  | 面板 |  | m2 | 56.469 | 135 | 7623.31
29 | 422100300017001 | 塑料排水管 | DN50 | m | 0.4 | 6 | 2.4
30 | 611900100021000 | 电动空气压缩机 | 0.3m3/min | 台班 | 0.543 | 123.93 | 67.3
31 | 470901700029000 | LED灯带 | Bri-T50109 | m | 36.345 | 28.6 | 1039.46
32 | 470300100461002 | 吊式艺术装饰灯具（3火以内） |  | 套 | 3.03 | 98 | 296.94
33 | 470300100461001 | 钨丝吊灯 |  | 套 | 3.03 | 235 | 712.05
34 | 470300100237002 | LED筒灯 | DB-TH0503 | 套 | 133.32 | 138 | 18398.16
35 | 460500300185000 | 铜线端子 | 20A | 个 | 140.07 | 0.19 | 26.61
36 | 460500300145000 | 铜接线端子 | DT-10 | 个 | 2.03 | 1.88 | 3.82
37 | 460500300009002 | 成套配电箱 |  | 台 | 1 | 1800 | 1800
38 | 460100300069001 | 单相五孔明插座 | 15A | 套 | 85.68 | 11.31 | 969.04
39 | 460100300061001 | 单相五孔暗插座 | AP86Z223-10N | 套 | 15.3 | 11.31 | 173.04
人工、材料设备、机械汇总表
工程名称：莆田一中图书馆电子阅览室 | [5 empty] | 第2页 共5页
序号 | 工料机编码 | 工料机名称 | 规格、型号等特殊要求 | 单位 | 数量 | 单价 | 合价
40 | 460100300041001 | 单相三孔暗插座 | 30A | 套 | 7.14 | 23.5 | 167.79
41 | 460100100235001 | 开关盒 |  | 个 | 57.12 | 2 | 114.24
42 | 460100100235000 | 开关盒 |  | 个 | 112.2
43 | 460100100195001 | 网络插座 |  | 个 | 56.56 | 28 | 1583.68
44 | 460100100027001 | 单控三联暗开关 |  | 只 | 2.04 | 23.68 | 48.31
45 | 460100100023001 | 单控双联暗开关 |  | 只 | 2.04 | 11.82 | 24.11
46 | 450500100189000 | 直角扣件 |  | 个 | 2.672 | 0.15 | 0.4
47 | 450100100671002 | 音箱线 |  | m | 16.118 | 3.2 | 51.58
48 | 450100100667001 | UTP5 |  | m | 754.988 | 2.6 | 1962.97
49 | 450100100301000 | 塑料绝缘线 | BV-105℃-2.5 | m | 1.098 | 0.68 | 0.75
50 | 450100100243000 | 塑料绝缘线 | BV-4 | m | 3.206 | 0.95 | 3.05
51 | 450100100239003 | 绝缘导线 | BV-4 | m | 490.183 | 3.95 | 1936.22
52 | 450100100235000 | 塑料绝缘线 | BV-2.5 | m | 277.688 | 0.62 | 172.17
53 | 450100100233001 | 绝缘导线 | BV-2.5 | m | 1463.239 | 1.8 | 2633.83
54 | 450100100045000 | 裸铜线 | 10 | kg | 0.23 | 2.19 | 0.5
55 | 241102300057000 | 立时得胶 |  | kg | 10.485 | 7.73 | 81.05
56 | 241100100001000 | 胶合剂 |  | kg | 0.349 | 12.88 | 4.49
57 | 240300900007000 | 二甲苯 |  | kg | 1.624 | 4.47 | 7.26
58 | 240300700109000 | 嵌缝膏 |  | kg | 16.984 | 2.25 | 38.26
59 | 240300700019000 | 电力复合酯一级 |  | kg | 0.41 | 24.05 | 9.86
60 | 240300700055000 | 酒精 |  | kg | 0.115 | 5.84 | 0.67
61 | 240300700015000 | 催干剂 |  | kg | 1.96 | 3.44 | 6.74
62 | 240100500059000 | 熟桐油 |  | kg | 19.35 | 8.59 | 166.22
63 | 240100500053000 | 清油 |  | kg | 2.961 | 11.68 | 34.59
64 | 240100500011000 | 防腐油 |  | kg | 2.174 | 10.31 | 22.42
65 | 240100300013000 | 油漆溶剂油 | 200# | kg | 30.347 | 6.53 | 198.16
66 | 210100700003000 | 防火涂料 | A60-1 | kg | 30.806 | 16.65 | 512.99
67 | 210100700001000 | 防火涂料 |  | kg | 13.769 | 6.99 | 96.24
68 | 241102300029000 | 玻璃胶 | 350g | 支 | 4.427 | 8.8 | 38.96
69 | 241102300027000 | 玻璃胶 | 310g | 支 | 14.96 | 3.87 | 57.9
70 | 210300900009000 | 防锈漆(红丹) |  | kg | 2.137 | 11.17 | 23.88
71 | 210301100001000 | 调和漆 |  | kg | 11.157 | 9.45 | 105.43
72 | 210301900129000 | 漆片 | 各种规格 | kg | 0.056 | 19.33 | 1.09
73 | 210300500007000 | 酚醛清漆 | 各色 | kg | 20.642 | 11.6 | 239.44
74 | 431701100097000 | 套接管 | DN32 | 个 | 14.373 | 0.5 | 7.19
75 | 431701100095000 | 套接管 | DN25 | 个 | 5.315 | 0.34 | 1.81
76 | 431701100093000 | 套接管 | DN20 | 个 | 156.495 | 0.25 | 39.12
77 | 520500100457000 | 高强螺栓 |  | kg | 2.566 | 9.02 | 23.14
78 | 520500100777000 | 螺母 |  | 10个 | 74.023 | 0.43 | 31.83
79 | 520500101191000 | 精制六角带帽螺栓带垫 | M10×80～130 | 套 | 18.36 | 0.54 | 9.91
人工、材料设备、机械汇总表
工程名称：莆田一中图书馆电子阅览室 | [5 empty] | 第3页 共5页
序号 | 工料机编码 | 工料机名称 | 规格、型号等特殊要求 | 单位 | 数量 | 单价 | 合价
80 | 520500100207000 | 垫圈 |  | 百个 | 3.701 | 3.44 | 12.74
81 | 520500100173000 | 地脚螺栓 |  | 个 | 48.168 | 0.98 | 47.11
82 | 520500100291000 | 镀锌精制带帽螺栓 | M16×100以内2平1弹垫 | 套 | 2.1 | 1.26 | 2.65
83 | 430901700257000 | 镀锌管箍 | DN15 | 个 | 1.01 | 0.58 | 0.59
84 | 422100100199001 | 塑料管φ40 |  | m | 58.038 | 5.6 | 325.01
85 | 422100100197001 | 塑料管φ32 |  | m | 21.464 | 2.82 | 60.53
86 | 422100100195001 | 塑料管φ25 |  | m | 631.943 | 2.12 | 1339.72
87 | 420100300011000 | 镀锌钢管 | DN15 | m | 0.06 | 4.98 | 0.3
88 | 420100100001000 | 焊接钢管 |  | kg | 24.047 | 3.11 | 74.72
89 | 131300101563000 | 金属片φ150 |  | 片 | 2.573
90 | 131300100171000 | 吊筯 |  | kg | 57.831 | 5.13 | 296.44
91 | 131300100391000 | 钢板垫板 |  | kg | 0.15 | 3.98 | 0.6
92 | 520500100407000 | 镀锌锁紧螺母 | 3×15～20 | 个 | 170.98 | 0.21 | 35.91
93 | 131300101231000 | 铁件 |  | kg | 84.117 | 3.53 | 296.93
94 | 130900900053000 | 不锈钢踢脚线 |  | m2 |  | 153.17
95 | 131100100037000 | 轻钢龙骨不上人型 | 平面600×600 | m2 | 213.447 | 17 | 3628.61
96 | 131300100553000 | 钢丝 | φ1.6 | kg | 1.636 | 6.89 | 11.26
97 | 150100100173001 | 铝合金推拉门(不含玻璃) |  | m2 | 10.118 | 1078 | 10907.64
98 | 400300100161001 | 水嘴 | DN25 | 个 | 1.01 | 35 | 35.35
99 | 400300100365001 | 不锈钢洗涤盆 |  | 组 | 1.01 | 350 | 353.5
100 | 520700100781000 | 转换接头 PVC de50×40 |  | 个 | 1.01 | 15 | 15.15
101 | 520100100107000 | 纱绷带 |  | m | 173.232 | 0.26 | 44.17
102 | 520700100201001 | 机柜(机架) |  | 个 | 1 | 1500 | 1500
103 | 520700100175000 | 光盘 |  | 片 | 1 | 1.72 | 1.72
104 | 520700100317000 | 其他材料费 |  | 元 | 1132.878 | 1 | 1132.88
105 | 520700100459000 | 校验材料费 |  | 元 | 2.435 | 1 | 2.43
106 | 520700100383000 | 水 |  | m3 | 12.203 | 2.52 | 30.75
107 | 220100900025000 | 密封油膏(塑料油膏) |  | kg | 2.846 | 6.7 | 19.07
108 | 520300100065000 | 焊锡膏 | 瓶装50g | kg | 0.177 | 28.86 | 5.1
109 | 520300100059000 | 焊锡 |  | kg | 2.8 | 44.67 | 125.1
110 | 520300100067000 | 焊锡丝 |  | kg | 0.08 | 22.76 | 1.82
111 | 520300100027000 | 电焊条 |  | kg | 2.692 | 4.98 | 13.4
112 | 520100100027000 | 豆包布（白布） | 0.9m宽 | m | 1.132 | 3.66 | 4.15
113 | 520100100047000 | 棉纱头 |  | kg | 2.124 | 3.69 | 7.84
114 | 520502300013000 | 抽屉轨道 |  | 副 |  | 5.23
115 | 520502300149000 | 石料切割锯片 |  | 片 | 0.758 | 13.74 | 10.41
116 | 131300100837000 | 回转扣件 |  | 个 | 1.069 | 0.13 | 0.14
117 | 130900900031000 | 不锈钢滑道 |  | m |  | 21.34
118 | 130900900023000 | 不锈钢刀架 |  | 套 |  | 17.18
人工、材料设备、机械汇总表
工程名称：莆田一中图书馆电子阅览室 | [5 empty] | 第4页 共5页
序号 | 工料机编码 | 工料机名称 | 规格、型号等特殊要求 | 单位 | 数量 | 单价 | 合价
119 | 520500101009000 | 自攻螺丝 | M4×15 | 百个 | 33.34 | 3.14 | 104.59
120 | 520500101007000 | 自攻螺丝 | M3×16 | 百个 | 0.367 | 2.79 | 1.02
121 | 520700100663000 | 砂纸 |  | 张 | 55.491 | 0.6 | 33.29
122 | 520500500005000 | 合页 | ＜75 | 个 | 17.548 | 3.01 | 52.82
123 | 131300101279000 | 下滑轨 |  | m | 1.497 | 5.65 | 8.46
124 | 131300100351000 | 对接扣件 |  | 件 | 0.802 | 0.15 | 0.12
125 | 131300100137000 | 底座 |  | 个 | 0.534 | 1.83 | 0.98
126 | 131300101201000 | 四轮轴承滑车 |  | 个 | 5.238 | 9.45 | 49.51
127 | 520501300027000 | 合金钢钻头 | φ10 | 个 | 0.301 | 6.87 | 2.07
128 | 520500100857000 | 膨胀螺栓 | M12 | 套 | 16.32 | 0.54 | 8.81
129 | 520500100895000 | 膨胀螺栓 | M8×80 | 套 | 4.12 | 0.26 | 1.07
130 | 520500100843000 | 膨胀螺栓 |  | 套 | 30.721 | 0.43 | 13.21
131 | 520500900029000 | 强力磁碰 |  | 个 | 1.497 | 5.2 | 7.78
132 | 520500900031000 | 碰珠 |  | 个 | 17.548 | 0.52 | 9.12
133 | 520500700021000 | 拉手 | 100 | 个 | 32.17 | 1.77 | 56.88
134 | 520500300165000 | 射钉 |  | 百个 | 3.217 | 23.28 | 74.9
135 | 520500300015000 | 地板铁钉 |  | 百个 | 28.397 | 10.31 | 292.77
136 | 520500300183000 | 铁钉 |  | kg | 8.411 | 6.01 | 50.55
137 | 520500300167000 | 射钉 | 枪钉 | 盒 | 2.129 | 3.49 | 7.42
138 | 520500300197000 | 铁钉 | 圆钉 | kg | 6.427 | 6.01 | 38.63
139 | 520700100671000 | 铁砂布 | 0#～2# | 张 | 5.336 | 0.9 | 4.8
140 | 131300100313000 | 镀锌铁丝 | 18#～22# | kg | 1.551 | 3.74 | 5.8
141 | 131300100299000 | 镀锌铁丝 | 13#～17# | kg | 1.678 | 3.31 | 5.55
142 | 131300100323000 | 镀锌铁丝 | 8#～12# | kg | 1.438 | 3.26 | 4.69
143 | 131300100321000 | 镀锌铁丝 | 8# | kg | 58.781 | 3.47 | 203.97
144 | 250100300203000 | 塑料护口(钢管用) | 15～20 | 个 | 170.98 | 0.08 | 13.68
145 | 210300300019000 | 色聚氨酯漆 |  | kg | 15.322 | 16.56 | 253.7
146 | 210301100007000 | 色调和漆 |  | kg | 0.867 | 9.51 | 8.25
147 | 210301900187000 | 防火漆 |  | kg |  | 7.2
148 | 210100100029005 | 内墙水泥漆面漆 |  | kg | 89.461 | 10 | 894.61
149 | 210100100029004 | 防水内墙水泥漆面漆 |  | kg | 7.775 | 42 | 326.53
150 | 210100100029000 | 内墙水泥漆面漆 |  | kg | 43.665 | 13 | 567.65
151 | 210100100013000 | 聚醋酸乙烯乳液 |  | kg | 11.581 | 3.26 | 37.76
152 | 210100100017005 | 内墙水泥漆底漆 |  | kg | 52.961 | 15 | 794.41
153 | 210100100017004 | 防水内墙水泥漆底漆 |  | kg | 4.594 | 42 | 192.95
154 | 210100100017000 | 内墙水泥漆底漆 |  | kg | 25.802 | 9 | 232.22
155 | 191300100039000 | 木压条 | 30×10 | m | 115.771 | 2.56 | 296.26
156 | 190300100085000 | 细木工板 | 18厚 | m2 | 154.35 | 34.36 | 5303.47
157 | 190300100083000 | 细木工板 | 15厚 | m2 |  | 33.5
158 | 190300100009000 | 防火板 | 1厚 | m2 |  | 15.64
人工、材料设备、机械汇总表
工程名称：莆田一中图书馆电子阅览室 | [5 empty] | 第5页 共5页
序号 | 工料机编码 | 工料机名称 | 规格、型号等特殊要求 | 单位 | 数量 | 单价 | 合价
159 | 190300100099001 | 硬木踢脚板 | 成品 | m | 32.728 | 18 | 589.1
160 | 190300100005004 | 成品实木地板 |  | m2 | 70.992 | 135 | 9583.86
161 | 190300100047000 | 胶合板 | 十八夹板 | m2 | 127.12 | 34.36 | 4367.85
162 | 190300100043000 | 胶合板 | 十二夹板 | m2 |  | 20.62
163 | 190300100041000 | 胶合板 | 九夹板 | m2 | 124.028 | 16.32 | 2024.13
164 | 190300100039000 | 胶合板 | 五夹板 | m2 |  | 12.03
165 | 190300100037000 | 胶合板 | 三夹板 | m2 | 2.672 | 13.74 | 36.72
166 | 190100100019006 | 磨光大理石板 |  | m2 | 8.594 | 160 | 1375.12
167 | 190100100019005 | 磨光大理石板 |  | m2 | 5.835 | 520 | 3034.36
168 | 191100300017000 | 石膏粉 |  | kg | 6.199 | 1.08 | 6.7
169 | 180300100009000 | 平板玻璃 | 6厚 | m2 | 10.118 | 31.03 | 313.97
170 | 180300100011000 | 平板玻璃 | 8厚 | m2 | 9.926 | 41.67 | 413.61
171 | 180300100007000 | 平板玻璃 | 5厚 | m2 |  | 26.6
172 | 180102100057002 | 陶瓷地面砖 |  | m2 | 4.807 | 33 | 158.64
173 | 180102100069004 | 陶瓷地面砖 | 1000×1000 | m2 | 199.127 | 160 | 31860.28
174 | 150100700003002 | 防盗门 |  | m2 | 8.042 | 980 | 7881.42
175 | 612300100475000 | 仪器仪表费 |  | 元 | 84.777 | 1 | 84.78
176 | 612300100261000 | 其他机械费 |  | 元 | 131.768 | 1 | 131.77
177 | 611700100097000 | 直流电焊机 | 30kW | 台班 | 0.21 | 62.17 | 13.07
178 | 611300100275000 | 石料切割机 |  | 台班 | 3.567 | 16.45 | 58.67
179 | 611300100035000 | 木工圆锯机 | Φ600 | 台班 | 0.438 | 27.21 | 11.92
180 | 611300100033000 | 木工圆锯机 | φ500 | 台班 | 0.525 | 19.53 | 10.24
181 | 611300100239000 | 木工压刨机 |  | 台班 | 0.027 | 28.71 | 0.79
182 | 611300100225000 | 电锤 | 520kW | 台班 | 0.838 | 6.79 | 5.69
183 | 611100100027000 | 灰浆搅拌机 | 200L | 台班 | 0.708 | 13.99 | 9.91
184 | 611100100025000 | 滚筒式混凝土搅拌机 | 电动400L | 台班 | 1.462 | 135.22 | 197.74
185 |  | 平板振动器 |  | 台班 | 1.13
186 | 610700100107000 | 载重汽车 | 6t | 台班 | 0.16 | 349.03 | 55.95
187 | 610700100103000 | 载重汽车 | 4t | 台班 | 0.641 | 323.27 | 207.31