## 招标控制价
莆田一中食堂装修工程工程
招 标 控 制 价
招标控制价(小写): |  |  | 255975元 | 其中：甲供材料费
(大写): | 贰拾伍万伍仟玖佰柒拾伍圆整 |  |  | 其中：甲供材料费
招 标 人: |  |  |  | 造价咨询人:
|  | (单位盖章) |  |  | (单位盖章或资质专用章)
法定代表人 或其授权人: |  |  |  | 法定代表人 或其授权人:
|  | (签字或盖章) |  |  | (签字或盖章)
造价工程师：
(签字盖专用章)
编制时间: |  |  |  | 2018年03月04日

## 工程项目造价汇总表
工程项目造价汇总表
工程名称:莆田一中食堂装修工程 |  |  | 第1页 共1页
序号 | 单项工程名称 | 金额(元) | 其中: 安全文明施工费(元)
1 | 单项工程 | 255975 | 8807
合 计 |  | 255975 | 8807

## 单位工程造价汇总表
单位工程造价汇总表
工程名称：莆田一中食堂装修工程 单项工程 装饰工程 |  |  | 第1页 共1页
序号 | 汇 总 内 容 | 金 额(元)
1 | 分部分项工程费 | 246306
1.1 | 装饰工程 | 166715
1.2 | 安装工程 | 79591
2 | 措施项目费 | 9669
2.1 | 总价措施项目费 | 9669
2.1.1 | 安全文明施工费 | 8807
2.1.2 | 其他总价措施费 | 862
2.2 | 单价措施项目费
3 | 其他项目费
3.1 | 暂列金额
3.2 | 专业工程暂估价
3.3 | 总承包服务费
合 计=1+2+3 |  | 255975

## 分部分项工程量清单与计价表
分部分项工程量清单与计价表
工程名称：莆田一中食堂装修工程 单项工程 | [6 empty] | 第1页 共2页
序号 | 项目编码 | 项目名称 | 项目特征描述 | 计量单位 | 工程量 | 金 额(元)
[6 empty] | 综合单价 |  | 合价
装饰工程 | [8 empty] | 单位工程(17房屋建筑与装饰)
装饰工程 | [8 empty] | 分项工程(17房屋建筑与装饰)
1 | 011302001001 | 吊顶天棚 | (1)木纹铝方通100*25间距100 (2)天棚龙骨(装配式U型轻钢(上人型) 面层规格 300mm×300mm 平面) (3))就餐区、小包间、走道 | m2 | 220.63 | 215.33 |  | 47508.26
2 | 011104002001 | 竹、木(复合)地板 | (1)水泥砂浆找平层(在混凝土 或硬基层面上 20mm厚) (2)150×1200复合木地板 (3)位置：小包间 | m2 | 30.4 | 127.43 |  | 3873.87
3 | 011102003001 | 块料楼地面 | (1)300*300防滑地砖 (2)30mm厚水1：3泥砂浆结合层 (3)位置：卫生间 | m2 | 1.7 | 89.95 |  | 152.92
4 | 011207001001 | 墙面装饰板 | (1)苎麻面花式木隔断 | m2 | 27.56 | 180.39 |  | 4971.55
5 | 011501008001 | 木壁柜 | (1)就餐区柜子4600长×400宽 (2)25厚面板 (3)15厚隔板 (4)18厚烤漆板 | m2 | 5.043 | 1132.93 |  | 5713.37
6 | 011501008002 | 木壁柜 | (1))就餐区柜子1200长×200宽 (2)25厚面板 (3)15厚隔板 (4)18厚烤漆板 | m2 | 2.208 | 1132.93 |  | 2501.51
7 | B001 | 挂画 | (1)挂画1400*850 | 副 | 1 | 500 |  | 500
8 | B002 | 四人餐桌椅 | (1)简亿家具品牌型号185 全实木餐桌椅组合长方形四人桌 | 套 | 17 | 4130 |  | 70210
9 | B003 | 十人圆桌椅 | (1)简亿家具品牌 型号139 全实木餐桌椅组合圆形八人桌 | 套 | 3 | 5428 |  | 16284
10 | B006 | 异行桌子 |  | 套 | 3 | 5000 |  | 15000
安装工程 | [8 empty] | 分项工程(17房屋建筑与装饰)
11 | 030404017027 | 配电箱 | (1)成套配电箱安装 | 台 | 1 | 541.62 |  | 541.62
12 | 030404017028 | 配电箱 | (1)弱电箱 | 台 | 1 | 470.32 |  | 470.32
13 | 030412004009 | 装饰灯 | (1)LED射灯1x10W/LED | 套 | 70 | 134 |  | 9380
14 | 030412001002 | 普通灯具 | (1)艺术吊灯 | 套 | 9 | 245.87 |  | 2212.83
15 | 030411001022 | 配管 | (1)砖、混凝土结构暗配(外径≤25mm)PVC | m | 255.331 | 9.96 |  | 2543.1
16 | 030411004024 | 配线 | (1)线槽配线BV-2.5 | m | 791.493 | 2.85 |  | 2255.76
17 | 030411006006 | 接线盒 | (1)接线盒安装(暗装开关(插座)盒) | 个 | 15 | 7.46 |  | 111.9
分部分项工程量清单与计价表
工程名称：莆田一中食堂装修工程 单项工程 | [6 empty] | 第2页 共2页
序号 | 项目编码 | 项目名称 | 项目特征描述 | 计量单位 | 工程量 | 金 额(元)
[6 empty] | 综合单价 |  | 合价
18 | 030404034006 | 照明开关 | (1))单极开关 | 个 | 1 | 15.53 |  | 15.53
19 | 030404034008 | 照明开关 | (1)三极开关 | 个 | 1 | 19.59 |  | 19.59
20 | 030404034009 | 照明开关 | (1)四极开关 | 个 | 1 | 25.09 |  | 25.09
21 | 030404035003 | 插座 | (1))暗装单相两孔+三孔插座 | 个 | 11 | 23.28 |  | 256.08
22 | 030502012001 | 信息插座 | (1)网络+电视插座 | 个/块 | 1 | 80.18 |  | 80.18
23 | 030502005001 | 双绞线缆 | (1)超五类四对双绞线 | m | 22.2 | 4.25 |  | 94.35
24 | B004 | 松下单冷5匹空调1级 |  | 台 | 5 | 11074 |  | 55370
25 | B005 | 松下3匹壁挂空调1级 |  | 台 | 1 | 6215 |  | 6215
合 计 | [7 empty] | 246306.83

## 总价措施项目清单与计价表(含分项)
总价措施项目清单与计价表
工程名称：莆田一中食堂装修工程 单项工程 |  |  |  | 第1页 共1页
序号 | 项 目 名 称 | 计 算 基 础 (元) | 费 率(%) | 金 额(元)
单项工程
装饰工程
装饰工程
1 | 安全文明施工费 | 166715 | 3.58 | 5968
2 | 其他总价措施费 | 166715 | 0.35 | 584
安装工程
1 | 安全文明施工费 | 79291 | 3.58 | 2839
2 | 其他总价措施费 | 79291 | 0.35 | 278
合 计 |  |  |  | 9669

## 单价措施项目清单与计价表
单价措施项目清单与计价表
工程名称：莆田一中食堂装修工程 单项工程 | [6 empty] | 第1页 共1页
序号 | 项目编码 | 项目名称 | 项目特征描述 | 计量单位 | 工程量 | 金 额(元)
[6 empty] | 综合单价 |  | 合价
装饰工程 | [8 empty] | 单位工程(17房屋建筑与装饰)
装饰工程 | [8 empty] | 分项工程(17房屋建筑与装饰)
安装工程 | [8 empty] | 分项工程(17房屋建筑与装饰)
合 计

## 其他项目清单与计价汇总表
其他项目清单与计价汇总表
工程名称：莆田一中食堂装修工程 单项工程 |  |  | 第1页 共1页
序号 | 项 目 名 称 | 金额(元) | 备注
1 | 暂列金额
2 | 专业工程暂估价
3 | 总承包服务费
合 计 |  |  | ——

## 暂列金额明细表
暂列金额明细表
工程名称：莆田一中食堂装修工程 单项工程 |  |  | 第1页 共1页
序号 | 项 目 名 称 | 金额(元) |  | 备 注
1 | 设计变更和现场签证暂列金额
2 | 优质工程增加费
3 | 缩短定额工期增加费
4 | 远程监控系统租赁费
5 | 发包人检测费
6 | 工程噪声超标排污费
7 | 渣土收纳费
合 计 |  |  |  | ——

## 专业工程暂估价明细表
专业工程暂估价明细表
工程名称：莆田一中食堂装修工程 单项工程 |  |  | 第1页 共1页
序号 | 项 目 名 称 | 金额(元) |  | 备 注
合 计 |  |  |  | ——

## 总承包服务费计价表
总承包服务费计价表
工程名称：莆田一中食堂装修工程 单项工程 |  |  |  | 第1页 共1页
序号 | 项 目 名 称 | 计算基础(元) | 费率(%) | 金额(元)
合 计

## 分部分项工程量清单综合单价分析表
分部分项工程量清单综合单价分析表
工程名称：莆田一中食堂装修工程 单项工程 | [11 empty] | 第1页 共4页
序号 | 项目编码 | 项目名称及特征描述 | 单位 | 工程量 | 综合单价组成(元) | [7 empty] | 综合单价 (元)
[5 empty] | 人工费 | 材料费 | 其中： 设备费 | 施工机具使用费 | 企业管理费 | 利润 | 规费 | 税金
装饰工程 | [13 empty] | 单位工程(17房屋建筑与装饰)
装饰工程 | [13 empty] | 分项工程(17房屋建筑与装饰)
1 | 011302001001 | 吊顶天棚 (1)木纹铝方通100*25间距100 (2)天棚龙骨(装配式U型轻钢(上人型) 面层规格 300mm×300mm 平面) (3))就餐区、小包间、走道 | m2 | 220.63 | 33.33 | 135.14 |  | 2.88 | 11.65 | 10.99 |  | 21.34 | 215.33
1.1 | 10113105 | 天棚面层(铝方通天棚 条型 间距100mm) | m2 | 220.63 | 10.68 | 89.74 |  |  | 6.83 | 6.44 |  | 12.51 | 126.2
1.2 | 10113023 | 装配式U型轻钢天棚龙骨(上人型) 面层规格 300mm×300mm 平面 | m2 | 220.63 | 22.65 | 45.4 |  | 2.88 | 4.82 | 4.55 |  | 8.83 | 89.13
2 | 011104002001 | 竹、木(复合)地板 (1)水泥砂浆找平层(在混凝土 或硬基层面上 20mm厚) (2)150×1200复合木地板 (3)位置：小包间 | m2 | 30.4 | 22.21 | 79.12 |  | 0.07 | 6.9 | 6.5 |  | 12.63 | 127.43
2.1 | 10111002 | 水泥砂浆找平层(在混凝土 或硬基层面上 20mm厚) | m2 | 30.4 | 11.62 | 6.54 |  | 0.07 | 1.24 | 1.17 |  | 2.27 | 22.91
2.2 | 10111085 | 木地板（复合地板）(条形复合地板 成品安装 铺在水泥地面上) | m2 | 30.4 | 10.59 | 72.58 |  |  | 5.66 | 5.33 |  | 10.36 | 104.52
3 | 011102003001 | 块料楼地面 (1)300*300防滑地砖 (2)30mm厚水1：3泥砂浆结合层 (3)位置：卫生间 | m2 | 1.7 | 36.17 | 35.34 |  | 0.07 | 4.87 | 4.59 |  | 8.91 | 89.95
3.1 | 10111045T | 地砖楼地面(水泥砂浆结合层) ( 不勾缝 周长1600mm以内) | m2 | 1.7 | 36.17 | 35.34 |  | 0.07 | 4.87 | 4.59 |  | 8.91 | 89.95
4 | 011207001001 | 墙面装饰板 (1)苎麻面花式木隔断 | m2 | 27.56 | 61.7 | 76.69 |  | 5.16 | 9.76 | 9.2 |  | 17.88 | 180.39
4.1 | 10112324T | 花式木隔断(井格100mm×100mm) | m2 | 27.56 | 61.7 | 76.69 |  | 5.16 | 9.76 | 9.2 |  | 17.88 | 180.39
5 | 011501008001 | 木壁柜 (1)就餐区柜子4600长×400宽 (2)25厚面板 (3)15厚隔板 | m2 | 5.043 | 365.92 | 522.1 |  | 13.56 | 61.31 | 57.77 |  | 112.27 | 1132.93
分部分项工程量清单综合单价分析表
工程名称：莆田一中食堂装修工程 单项工程 | [11 empty] | 第2页 共4页
序号 | 项目编码 | 项目名称及特征描述 | 单位 | 工程量 | 综合单价组成(元) | [7 empty] | 综合单价 (元)
[5 empty] | 人工费 | 材料费 | 其中： 设备费 | 施工机具使用费 | 企业管理费 | 利润 | 规费 | 税金
(4)18厚烤漆板
5.1 | 10115011 | 隔断木柜 | m2 | 5.043 | 365.92 | 522.1 |  | 13.56 | 61.31 | 57.77 |  | 112.27 | 1132.93
6 | 011501008002 | 木壁柜 (1))就餐区柜子1200长×200宽 (2)25厚面板 (3)15厚隔板 (4)18厚烤漆板 | m2 | 2.208 | 365.92 | 522.1 |  | 13.56 | 61.31 | 57.77 |  | 112.27 | 1132.93
6.1 | 10115011 | 隔断木柜 | m2 | 2.208 | 365.92 | 522.1 |  | 13.56 | 61.31 | 57.77 |  | 112.27 | 1132.93
7 | B001 | 挂画 (1)挂画1400*850 | 副 | 1 | [8 empty] | 500
8 | B002 | 四人餐桌椅 (1)简亿家具品牌型号185 全实木餐桌椅组合长方形四人桌 | 套 | 17 | [8 empty] | 4130
9 | B003 | 十人圆桌椅 (1)简亿家具品牌 型号139 全实木餐桌椅组合圆形八人桌 | 套 | 3 | [8 empty] | 5428
10 | B006 | 异行桌子 | 套 | 3 | [8 empty] | 5000
安装工程 | [13 empty] | 分项工程(17房屋建筑与装饰)
11 | 030404017027 | 配电箱 (1)成套配电箱安装 | 台 | 1 | 132.55 | 333.47 | 300 |  | 11.29 | 10.64 |  | 53.67 | 541.62
11.1 | 30402077T | 成套配电箱安装(悬挂嵌入式1.5m半周长) | 台 | 1 | 132.55 | 333.47 | 300 |  | 11.29 | 10.64 |  | 53.67 | 541.62
12 | 030404017028 | 配电箱 (1)弱电箱 | 台 | 1 | 201.6 | 81.18 |  | 91.5 | 25.45 | 23.98 |  | 46.61 | 470.32
12.1 | 30502001T | 安装机柜、机架(落地式) | 台 | 1 | 201.6 | 81.18 |  | 91.5 | 25.45 | 23.98 |  | 46.61 | 470.32
13 | 030412004009 | 装饰灯 (1)LED射灯1x10W/LED | 套 | 70 | 5.64 | 101 |  |  | 7.25 | 6.83 |  | 13.28 | 134
13.1 | 30414167T | 轨道LED射灯1x10W/LED | 套 | 70 | 5.64 | 101 |  |  | 7.25 | 6.83 |  | 13.28 | 134
14 | 030412001002 | 普通灯具 (1)艺术吊灯 | 套 | 9 | 88.91 | 106.75 |  |  | 13.3 | 12.54 |  | 24.37 | 245.87
14.1 | 30414017T | 吊式艺术装饰灯具安装 | 套 | 9 | 88.91 | 106.75 |  |  | 13.3 | 12.54 |  | 24.37 | 245.87
分部分项工程量清单综合单价分析表
工程名称：莆田一中食堂装修工程 单项工程 | [11 empty] | 第3页 共4页
序号 | 项目编码 | 项目名称及特征描述 | 单位 | 工程量 | 综合单价组成(元) | [7 empty] | 综合单价 (元)
[5 empty] | 人工费 | 材料费 | 其中： 设备费 | 施工机具使用费 | 企业管理费 | 利润 | 规费 | 税金
15 | 030411001022 | 配管 (1)砖、混凝土结构暗配(外径≤25mm)PVC | m | 255.331 | 5.72 | 2.2 |  |  | 0.54 | 0.51 |  | 0.99 | 9.96
15.1 | 30412187T | 砖、混凝土结构暗配(外径≤25mm) | m | 255.331 | 5.72 | 2.2 |  |  | 0.54 | 0.51 |  | 0.99 | 9.96
16 | 030411004024 | 配线 (1)线槽配线BV-2.5 | m | 791.493 | 0.73 | 1.54 |  |  | 0.15 | 0.15 |  | 0.28 | 2.85
16.1 | 30413095T | 线槽配线BV-2.5 | 单线 | 791.493 | 0.73 | 1.54 |  |  | 0.15 | 0.15 |  | 0.28 | 2.85
17 | 030411006006 | 接线盒 (1)接线盒安装(暗装开关(插座)盒) | 个 | 15 | 3.33 | 2.61 |  |  | 0.4 | 0.38 |  | 0.74 | 7.46
17.1 | 30413192T | 接线盒安装(暗装开关(插座)盒) | 个 | 15 | 3.33 | 2.61 |  |  | 0.4 | 0.38 |  | 0.74 | 7.46
18 | 030404034006 | 照明开关 (1))单极开关 | 个 | 1 | 5.14 | 7.22 |  |  | 0.84 | 0.79 |  | 1.54 | 15.53
18.1 | 30414283T | 单极开关 | 套 | 1 | 5.14 | 7.22 |  |  | 0.84 | 0.79 |  | 1.54 | 15.53
19 | 030404034008 | 照明开关 (1)三极开关 | 个 | 1 | 5.75 | 9.84 |  |  | 1.06 | 1 |  | 1.94 | 19.59
19.1 | 30414284T | 三极开关 | 套 | 1 | 5.75 | 9.84 |  |  | 1.06 | 1 |  | 1.94 | 19.59
20 | 030404034009 | 照明开关 (1)四极开关 | 个 | 1 | 7.06 | 12.9 |  |  | 1.36 | 1.28 |  | 2.49 | 25.09
20.1 | 30414285T | 四级开关 | 套 | 1 | 7.06 | 12.9 |  |  | 1.36 | 1.28 |  | 2.49 | 25.09
21 | 030404035003 | 插座 (1))暗装单相两孔+三孔插座 | 个 | 11 | 5.75 | 12.77 |  |  | 1.26 | 1.19 |  | 2.31 | 23.28
21.1 | 30414305T | 暗装单相两孔+三孔插座 | 套 | 11 | 5.75 | 12.77 |  |  | 1.26 | 1.19 |  | 2.31 | 23.28
22 | 030502012001 | 信息插座 (1)网络+电视插座 | 个/块 | 1 | 13.91 | 49.9 |  |  | 4.34 | 4.09 |  | 7.94 | 80.18
22.1 | 30502052 | 安装信息插座底盒(接线盒)(砖墙内) | 个 | 1 | 9.88 | 3.07 |  |  | 0.88 | 0.83 |  | 1.61 | 16.27
22.2 | 30502060T | 光纤信息插座(双口) | 个 | 1 | 4.03 | 46.83 |  |  | 3.46 | 3.26 |  | 6.33 | 63.91
23 | 030502005001 | 双绞线缆 (1)超五类四对双绞线 | m | 22.2 | 1.21 | 2.14 |  | 0.03 | 0.23 | 0.22 |  | 0.42 | 4.25
23.1 | 30502022T | 双绞线缆(线槽内布放 ≤4对) | m | 22.2 | 1.21 | 2.14 |  | 0.03 | 0.23 | 0.22 |  | 0.42 | 4.25
24 | B004 | 松下单冷5匹空调1级 | 台 | 5 | [8 empty] | 11074
分部分项工程量清单综合单价分析表
工程名称：莆田一中食堂装修工程 单项工程 | [11 empty] | 第4页 共4页
序号 | 项目编码 | 项目名称及特征描述 | 单位 | 工程量 | 综合单价组成(元) | [7 empty] | 综合单价 (元)
[5 empty] | 人工费 | 材料费 | 其中： 设备费 | 施工机具使用费 | 企业管理费 | 利润 | 规费 | 税金
25 | B005 | 松下3匹壁挂空调1级 | 台 | 1 | [8 empty] | 6215

## 单价措施项目清单综合单价分析表
单价措施项目清单综合单价分析表
工程名称：莆田一中食堂装修工程 单项工程 | [11 empty] | 第1页 共1页
序号 | 项目编码 | 项目名称及特征描述 | 单位 | 工程量 | 综合单价组成(元) | [7 empty] | 综合单价 (元)
[5 empty] | 人工费 | 材料费 | 施工机具使用费 | 企业管理费 | 利润 | 规费 | 税金
装饰工程 | [13 empty] | 单位工程(17房屋建筑与装饰)
装饰工程 | [13 empty] | 分项工程(17房屋建筑与装饰)
安装工程 | [13 empty] | 分项工程(17房屋建筑与装饰)

## 主要材料设备项目与价格表
主要材料设备项目与价格表
工程名称：莆田一中食堂装修工程 单项工程 | [5 empty] | 第1页 共1页
序号 | 工料机编码 | 工料机名称 | 规格、型号等特殊要求 | 单位 | 数量 | 单价 | 合价
一 |  | 材料
二 |  | 设备

## 人工、材料设备、机械汇总表
人工、材料设备、机械汇总表
工程名称：莆田一中食堂装修工程 单项工程 | [5 empty] | 第1页 共3页
序号 | 工料机编码 | 工料机名称 | 规格、型号等特殊要求 | 单位 | 数量 | 单价 | 合价
一 |  | 人工 |  |  |  |  | 0
1 | 00010040 | 定额人工费 |  | 元 |  |  | 16183.35
二 |  | 材料
1 | 01030190 | 镀锌铁丝 | Φ2.2～1.2 | kg | 1.787 | 4.49 | 8.03
2 | 01610250 | 铁件 | 综合 | kg | 375.071 | 4.79 | 1795.09
3 | 02130160 | 扁形塑料绑带 |  | m | 42.741 | 0.51 | 21.8
4 | 02190180 | 塑料台 |  | 个 | 1.05 | 1.2 | 1.26
5 | 02270260 | 棉纱 |  | kg | 0.1 | 5.3 | 0.53
6 | 02270260 | 棉纱 |  | kg | 2.374 | 6.02 | 14.29
7 | 03010640 | 木螺钉 | M2-4×6-65 | 个 | 4.2 | 0.02 | 0.08
8 | 03011970 | 镀锌锁紧螺母 | 3×15 | 个 | 1.545 | 0.28 | 0.43
9 | 03012440 | 半圆头镀锌螺栓 | M2～5×15～50 | 个 | 24.96 | 0.43 | 10.73
10 | 03012440 | 半圆头镀锌螺栓 | M2～5×15～50 | 个 | 2.08 | 0.34 | 0.71
11 | 03015460 | 膨胀螺栓 | M10 | 套 | 27.54 | 0.48 | 13.22
12 | 03030390 | 铜合页 | 50 | 个 | 29.069 | 1.71 | 49.71
13 | 03050040 | 木拉手 |  | 个 | 34.834 | 1.2 | 41.8
14 | 03130300 | 松香焊锡丝 | 综合 | m | 0.08 | 1.03 | 0.08
15 | 03130790 | 冲击钻头 | Φ6～8 | 个 | 0.007 | 3.33 | 0.02
16 | 03130850 | 冲击钻头 | Φ12 | 只 | 0.162 | 7.18 | 1.16
17 | 03131120 | 钢锯条 |  | 根 | 2.553 | 0.22 | 0.56
18 | 03131360 | 塑料胀管 | Φ6-8 | 个 | 1.1 | 0.04 | 0.04
19 | 03210660 | 平垫铁 | 综合 | kg | 0.15 | 3.93 | 0.59
20 | 04010001 | 水泥 | 32.5 | kg | 45.661 | 0.47 | 21.32
21 | 04010001 | 水泥 | 32.5 | kg | 2.553 | 0.37 | 0.94
22 | 04010170 | 散装水泥 | 42.5 | kg | 293.238 | 0.45 | 130.49
23 | 04030230 | 净干砂（机制砂） |  | m3 | 0.634 | 72.72 | 46.12
24 | 05030001 | 杉板枋材 |  | m3 | 1.282 | 1611.11 | 2064.7
25 | 05030210 | 杉木锯材 |  | m3 | 0.08 | 1623.46 | 129.49
26 | 05050030 | 胶合板 | 9厚 | m2 | 18.729 | 18.47 | 345.93
27 | 05050040 | 胶合板 | 12厚 | m2 | 2.893 | 23.52 | 68.05
28 | 05050070 | 胶合板 | 18厚 | m2 | 18.048 | 33.65 | 607.31
29 | 07050120 | 防滑砖 | 300×300 | m2 | 1.751 | 25.9 | 45.35
30 | 07230001 | 复合木地板 | 12厚 | m2 | 31.92 | 66.67 | 2128.11
31 | 09030070 | 木质饰面板 | 3厚 | m2 | 48.814 | 37.18 | 1814.89
32 | 09370100 | 铝方通 | 间距100 | m2 | 231.662 | 85.47 | 19800.11
33 | 10010160 | 轻钢龙骨(上人型) | 平面300×300 | m2 | 231.662 | 29.3 | 6787.68
34 | 12010460 | 榉木线条 | 25×5 | m | 142.344 | 4.19 | 596.42
35 | 13010160 | 酚醛调和漆 |  | kg | 0.03 | 6.41 | 0.19
36 | 13050100 | 醇酸防锈漆 | C53-1 | kg | 0.01 | 6.82 | 0.07
37 | 14090010 | 电力复合酯 | 综合 | kg | 0.41 | 21.47 | 8.8
人工、材料设备、机械汇总表
工程名称：莆田一中食堂装修工程 单项工程 | [5 empty] | 第2页 共3页
序号 | 工料机编码 | 工料机名称 | 规格、型号等特殊要求 | 单位 | 数量 | 单价 | 合价
38 | 14410760 | 粘合剂 | 507 | kg | 0.255 | 7.3 | 1.86
39 | 17250001 | 塑料管 |  | kg | 0.18 | 9.64 | 1.74
40 | 25000020 | 成套灯具 |  | 套 | 70.7 | 100 | 7070
41 | 25000020 | 吊式艺术装饰灯具安装 |  | 套 | 9.09 | 100 | 909
42 | 26050020 | 单控单联暗开关 | (中档) 10A | 个 | 1.02 | 5.09 | 5.19
43 | 26050080 | 单控三联暗开关 | (中档) 10A | 个 | 1.02 | 7.88 | 8.04
44 | 26050110 | 单控四联暗开关 | (中档) 10A | 个 | 1.02 | 10.45 | 10.66
45 | 26410170 | 单相二、三孔暗插座 | (中档) 16A | 个 | 11.22 | 10.94 | 122.75
46 | 27170170 | 自粘性塑料带 | 20×20000 | 卷 | 0.15 | 2.56 | 0.38
47 | 28010420 | 硬铜绞线 | TJ-2.5～4 | m | 6.461 | 2.99 | 19.32
48 | 28031940 | 铜芯聚氯乙烯绝缘电线 | BV-2.5 | m | 840.267 | 1.37 | 1151.17
49 | 28031940 | 铜芯聚氯乙烯绝缘电线 | BV-2.5 | m | 4.118 | 1.6 | 6.59
50 | 28270190 | 超五类4对非屏蔽双绞线 | UTP-11-5E-4P | m | 23.31 | 2 | 46.62
51 | 29060630 | PVC电工套管(中型) | Φ25 | m | 270.651 | 1.86 | 503.41
52 | 29060820 | 镀锌钢管塑料护口 | DN15～20 | 个 | 15.45 | 0.13 | 2.01
53 | 29061400 | 难燃塑料管接头 | 25 | 个 | 65.875 | 0.56 | 36.89
54 | 29090180 | 铜接线端子 | 20A | 个 | 9.135 | 0.15 | 1.37
55 | 29090290 | 铜接线端子 | DT-6 | 个 | 2.03 | 0.58 | 1.18
56 | 29090510 | 塑料接线柱 | 双线 | 个 | 13.905 | 1.71 | 23.78
57 | 29110110 | 接线盒 |  | 个 | 15.3 | 2.35 | 35.96
58 | 29110110 | 接线盒 |  | 个 | 1.01 | 2.35 | 2.37
59 | 30130070 | 双联信息插座（含模块） | (中档) | 个 | 1.01 | 45.66 | 46.12
60 | 33010040 | 吊杆 |  | kg | 185.219 | 4.79 | 887.2
61 | 34110080 | 水 |  | m3 | 0.202 | 2.52 | 0.51
62 | 34110080 | 水 |  | m3 | 0.001 | 5.39
63 | 34130010 | 标志牌 | 塑料扁形 | 个 | 47.49 | 0.43 | 20.42
64 | 49010030 | 其他材料费 |  | % | 36.638 | 1 | 36.64
65 | 49010040 | 其他材料费 |  | 元 | 840.293 | 1 | 840.29
66 | 57290001 | 机柜(机架) |  | 个 | 1 | 50 | 50
67 | 80010340 | 干硬性水泥砂浆 | 1:3 | m3 | 0.043 | 290.6 | 12.6
68 | 80010500 | 现拌抹灰砂浆 | 1:3 M30(42.5) 砂子4.75mm 稠度50~70mm | m3 | 0.644 | 274.79 | 177.09
69 | 80110110 | 素水泥浆 |  | m3 | 0.03 | 702.19 | 21.35
70 | 80110110 | 素水泥浆 |  | m3 | 0.002 | 557.36 | 0.95
三 |  | 设备
1 | 55090001 | 成套配电箱 |  | 台 | 1 | 300 | 300
四 |  | 施工机具
1 | 98050050 | 真有效值万用表 | 工业用 | 台班 | 0.022 | 6.03 | 0.13
2 | 98110180 | 接地电阻测试仪 | 钳形 | 台班 | 0.01 | 13.31 | 0.13
3 | 98170020 | 对讲机 |  | 台班 | 0.111 | 5.51 | 0.61
人工、材料设备、机械汇总表
工程名称：莆田一中食堂装修工程 单项工程 | [5 empty] | 第3页 共3页
序号 | 工料机编码 | 工料机名称 | 规格、型号等特殊要求 | 单位 | 数量 | 单价 | 合价
4 | 99050210 | 灰浆搅拌机 | 拌筒容量200L | 台班 | 0.109 | 19.3 | 2.11
5 | 99110020 | 手动液压叉车 |  | 台班 | 0.5 | 182.74 | 91.37
6 | 99210001 | 木工圆锯机 | 直径500mm | 台班 | 1.16 | 24.83 | 28.81
7 | 99210060 | 木工单面压刨床 | 刨削宽度 600mm | 台班 | 1.16 | 31.44 | 36.48
8 | 99250020 | 交流弧焊机 | 容量32kVA | 台班 | 7.634 | 83.11 | 634.44
9 | 99430160 | 电动空气压缩机 | 排气量0.3m3/min | 台班 | 1.16 | 28.45 | 33.01
10 | 99430170 | 电动空气压缩机 | 排气量0.6m3/min | 台班 | 4.046 | 35.15 | 142.21