## Sheet1
莆田一中高考标准化考场监控设备货物预算清单
序号 | 货物名称 | 参数要求 | 单位 | 数量
1 | 半球摄像机【内置拾音器】含电源、支架等辅材及安装调试 | 1.具有200万像素CMOS传感器，最低照度彩色≤0.001lx，黑白≤0.0001lx。 2.需支持三码流技术，主码流最高1920x1080@30fps，子码流704x576@25fps，第三码流最高分辨率为1920x1080@30fps。 3.在1920x1080@25fps下，清晰度不小于1100TVL，支持H.264、H.265、MJPEG视频编码格式。 4.同一静止场景相同图像质量下，设备在H.265编码方式时，开启智能编码功能和不开启智能编码相比，码率节约1/2。 5.视频图像传输至客户端的延时不大于85ms。 6.信噪比不小于58dB，需具不小于105dB宽动态。 7.需支持字符显示，字体颜色可设置，需具有图片叠加到视频画面功能。 8.需具有黑白名单功能，其中白名单可添加不小于10个IP地址。 9.需具备人脸检测、区域入侵检测、越界检测、场景变更、虚焦检测、音频异常检测等功能。 10. 需具有实时视频透雾、ROI感兴趣区域、视频水印等功能。 11. 需具有区域裁剪功能，且裁剪区域支持不小于7种分辨率显示。 12. 摄像机能够在-45~70摄氏度，湿度小于93%环境下稳定工作。 13. 需具有1对报警输入/输出接口、1对音频输入/输出接口、1个RS485接口，需支持MP2L2、AAC和PCM音频编码。 14.音频采样率大于44.1kHz，需支持IK10防暴等级。 15.需具有1个RJ-4510M/100M/1000M自适应网络接口。 16.需同时支持DC12V、AC24V和POE供电，且在不小于DC12V±50%、AC24V±50%范围内变化时可以正常工作。 17.设备工作状态时，支持空气放电8kV，接触放电6kV，通讯端口支持6kV峰值电压。 18.需支持本地SD卡存储，支持SD卡热插拔,最大支持128G。 | 台 | 75
2 | 枪式摄像机（含电源、支架等辅材及安装调试） | 1. 具有≥200万像素CMOS传感器。 2. 支持自动变焦、自动调节光圈功能。 3. 最低照度彩色：0.001 lx，黑白:0.0001 lx 4. 红外补光距离≥50米。 5. 需支持三码流技术，主码流最高1920x1080@30fps，子码流704x576@25fps，第三码流最高1920x1080@30fps。 6. 在1920x1080 @ 25fps下，码率设定为1Mbps，采用H.265编码，清晰度不小于1100TVL。 7. 支持H.264、H.265、MJPEG视频编码格式。 8. 视频图像传输至客户端的延时不大于100ms。 9. 信噪比不小于58dB。 10. ≥105dB宽动态。 11. 需支持字符显示，字体颜色可设置，需具有图片叠加到视频画面功能。 12. 具备进入区域、离开区域、音频异常检测等功能。 13. 需具有ROI感兴趣区域、视频水印、防红外过曝等功能。 14. 具有区域裁剪功能，且裁剪区域支持不小于7种分辨率显示（至少包含1920*1080、1280*960、1280*720、704*576、640*480、352*288、320*240）。 15. 摄像机能够在-45~70摄氏度，湿度小于93%环境下稳定工作。 16. 音频采样率大于44.1kHz。 17. ≥1个RJ-45 10M/100M/1000M自适应网络接口 18. 需同时支持DC12V和POE供电，且在不小于DC12V±30%范围内变化时可以正常工作。 19. 设备工作状态时，支持空气放电8kV，接触放电6kV，通讯端口支持6kV峰值电压。 20. 支持本地SD卡存储 21. 具有≥1个音频输入接口，≥1个音频输出接口，≥1路报警输入接口，≥1个报警输出接口； | 台 | 5
3 | 拾音器 | 1.拾音器据声源5米距离声音采集清晰，能够有效监听70平方米范围。 2.需支持DC12V供电，且在不小于DC12V±25%范围内变化时可以正常工作。 拾音器能够在-30~70摄氏度环境下稳定工作。 | 台 | 5
| 投标人要求 | 1、合同签订时必须提供设备的原厂检测报告并加盖原厂公章。 2、设备需满足能与福建省国家教育考试巡视监控系统无缝对接， 3、确保于2019年5月15日前能与福建省国家教育考试巡视监控系统无缝对接。