## 招标控制价
莆田第一中学停车棚工程
招 标 控 制 价
招标控制价(小写): |  |  | 113477元 | 其中：甲供材料费
(大写): | 壹拾壹万叁仟肆佰柒拾柒圆整 |  |  | 其中：甲供材料费
招 标 人: |  |  |  | 造价咨询人:
|  | (单位盖章) |  |  | (单位盖章或资质专用章)
法定代表人 或其授权人: |  |  |  | 法定代表人 或其授权人:
|  | (签字或盖章) |  |  | (签字或盖章)
造价工程师：
(签字盖专用章)
编制时间:

## 总说明
总说明
工程名称：莆田第一中学停车棚 | 第1页 共1页

## 工程项目造价汇总表
工程项目造价汇总表
工程名称:莆田第一中学停车棚 |  |  | 第1页 共1页
序号 | 单项工程名称 | 金额(元) | 其中: 安全文明施工费(元)
1 | 单项工程 | 113477 | 3909
合 计 |  | 113477 | 3909

## 单项工程造价汇总表
单项工程造价汇总表
工程名称：莆田第一中学停车棚 单项工程 |  |  | 第1页 共1页
序号 | 单位工程名称 | 金额(元) | 其中: 安全文明施工费(元)
1 | 装配式建筑 | 113477 | 3909
合 计 |  | 113477 | 3909

## 单位工程造价汇总表
单位工程造价汇总表
工程名称：莆田第一中学停车棚 单项工程 装配式建筑 |  |  | 第1页 共1页
序号 | 汇 总 内 容 | 金 额(元)
1 | 分部分项工程费 | 109186
1.1 | 一般土建 | 109186
2 | 措施项目费 | 4291
2.1 | 总价措施项目费 | 4291
2.1.1 | 安全文明施工费 | 3909
2.1.2 | 其他总价措施费 | 382
2.2 | 单价措施项目费
3 | 其他项目费
3.1 | 暂列金额
3.2 | 专业工程暂估价
3.3 | 总承包服务费
合 计=1+2+3 |  | 113477

## 分部分项工程量清单与计价表
分部分项工程量清单与计价表
工程名称：莆田第一中学停车棚 | [6 empty] | 第1页 共1页
序号 | 项目编码 | 项目名称 | 项目特征描述 | 计量单位 | 工程量 | 金 额(元)
[6 empty] | 综合单价 |  | 合价
单项工程 | [8 empty] | 单项工程(17装配式建筑)
装配式建筑 | [8 empty] | 单位工程(17装配式建筑)
一般土建 | [8 empty] | 分项工程(17装配式建筑)
1 | 010603002001 | 空腹钢柱 | (1)钢柱制作安装 (2)金属构件运输 (3)环氧富锌防锈漆一遍 | t | 2.41 | 7792.73 |  | 18780.48
2 | 010604001001 | 钢梁 | (1)钢梁制作安装 (2)金属构件运输 (3)环氧富锌防锈漆一遍 | t | 4.72 | 8280 |  | 39081.6
3 | 010901005001 | 膜结构屋面 | (1)膜材料（PVDF） (2)1200g抗拉强度 | m2 | 400 | 128.31 |  | 51324
合 计 | [7 empty] | 109186.08

## 总价措施项目清单与计价表(含分项)
总价措施项目清单与计价表
工程名称：莆田第一中学停车棚 |  |  |  | 第1页 共1页
序号 | 项 目 名 称 | 计 算 基 础 (元) | 费 率(%) | 金 额(元)
单项工程
装配式建筑
一般土建
1 | 安全文明施工费 | 109186 | 3.58 | 3909
2 | 其他总价措施费 | 109186 | 0.35 | 382
合 计 |  |  |  | 4291

## 单价措施项目清单与计价表
单价措施项目清单与计价表
工程名称：莆田第一中学停车棚 | [6 empty] | 第1页 共1页
序号 | 项目编码 | 项目名称 | 项目特征描述 | 计量单位 | 工程量 | 金 额(元)
[6 empty] | 综合单价 |  | 合价
单项工程 | [8 empty] | 单项工程(17装配式建筑)
装配式建筑 | [8 empty] | 单位工程(17装配式建筑)
一般土建 | [8 empty] | 分项工程(17装配式建筑)
合 计

## 其他项目清单与计价汇总表
其他项目清单与计价汇总表
工程名称：莆田第一中学停车棚 |  |  | 第1页 共1页
序号 | 项 目 名 称 | 金额(元) | 备注
1 | 暂列金额
2 | 专业工程暂估价
3 | 总承包服务费
合 计 |  |  | ——

## 暂列金额明细表
暂列金额明细表
工程名称：莆田第一中学停车棚 |  |  | 第1页 共1页
序号 | 项 目 名 称 | 金额(元) |  | 备 注
1 | 设计变更和现场签证暂列金额
2 | 优质工程增加费
3 | 缩短定额工期增加费
4 | 远程监控系统租赁费
5 | 发包人检测费
6 | 工程噪声超标排污费
7 | 渣土收纳费
合 计 |  |  |  | ——

## 专业工程暂估价明细表
专业工程暂估价明细表
工程名称：莆田第一中学停车棚 |  |  | 第1页 共1页
序号 | 项 目 名 称 | 金额(元) |  | 备 注
合 计 |  |  |  | ——

## 总承包服务费计价表
总承包服务费计价表
工程名称：莆田第一中学停车棚 |  |  |  | 第1页 共1页
序号 | 项 目 名 称 | 计算基础(元) | 费率(%) | 金额(元)
合 计

## 分部分项工程量清单综合单价分析表
分部分项工程量清单综合单价分析表
工程名称：莆田第一中学停车棚 | [11 empty] | 第1页 共1页
序号 | 项目编码 | 项目名称及特征描述 | 单位 | 工程量 | 综合单价组成(元) | [7 empty] | 综合单价 (元)
[5 empty] | 人工费 | 材料费 | 其中： 设备费 | 施工机具使用费 | 企业管理费 | 利润 | 规费 | 税金
单项工程 | [13 empty] | 单项工程(17装配式建筑)
装配式建筑 | [13 empty] | 单位工程(17装配式建筑)
一般土建 | [13 empty] | 分项工程(17装配式建筑)
1 | 010603002001 | 空腹钢柱 (1)钢柱制作安装 (2)金属构件运输 (3)环氧富锌防锈漆一遍 | t | 2.41 | 837.67 | 4750.99 |  | 726.5 | 429.44 | 404.68 |  | 643.45 | 7792.73
1.1 | 10302029T | 空腹钢柱制作(圆管型 Φ＜150mm以内) | t | 2.41 | 799.59 | 4488.7 |  | 490.11 | 392.93 | 370.28 |  | 588.74 | 7130.35
1.2 | 10302126T | 钢柱安装(钢柱拼装) | t | 2.41 |  | 247.53 |  | 151.23 | 27.12 | 25.55 |  | 40.63 | 492.06
1.3 | 10302198 | 金属构件运输(一类金属构件 运距10km以内) | t | 2.41 | 20.48 | 6.01 |  | 85.16 | 7.59 | 7.15 |  | 11.38 | 137.77
1.4 | 10114117 | 金属面其他油漆(金属面 环氧富锌防锈漆一遍) | m2 | 12.05 | 3.52 | 1.75 |  |  | 0.36 | 0.34 |  | 0.54 | 6.51
2 | 010604001001 | 钢梁 (1)钢梁制作安装 (2)金属构件运输 (3)环氧富锌防锈漆一遍 | t | 4.72 | 1217.3 | 4732.08 |  | 760.65 | 456.29 | 429.99 |  | 683.69 | 8280
2.1 | 10302058T | 钢梁、钢吊车梁、钢制动梁制作、钢屋架制作(钢屋架制作 热轧H型、圆（方）钢管1.5t以内) | t | 4.72 | 754.25 | 4496.86 |  | 542.12 | 393.94 | 371.23 |  | 590.26 | 7148.66
2.2 | 10302132T | 钢梁、吊车梁(钢梁安装1.5t以内) | t | 4.72 | 424.97 | 220.46 |  | 133.37 | 52.96 | 49.91 |  | 79.35 | 961.02
2.3 | 10302198 | 金属构件运输(一类金属构件 运距10km以内) | t | 4.72 | 20.48 | 6.01 |  | 85.16 | 7.59 | 7.15 |  | 11.38 | 137.77
2.4 | 10114117 | 金属面其他油漆(金属面 环氧富锌防锈漆一遍) | m2 | 23.6 | 3.52 | 1.75 |  |  | 0.36 | 0.34 |  | 0.54 | 6.51
3 | 010901005001 | 膜结构屋面 (1)膜材料（PVDF） (2)1200g抗拉强度 | m2 | 400 | 15.78 | 88.21 |  |  | 7.07 | 6.66 |  | 10.59 | 128.31
3.1 | 10109020T | 膜结构屋面 | m2 | 400 | 15.78 | 88.21 |  |  | 7.07 | 6.66 |  | 10.59 | 128.31

## 单价措施项目清单综合单价分析表
单价措施项目清单综合单价分析表
工程名称：莆田第一中学停车棚 | [11 empty] | 第1页 共1页
序号 | 项目编码 | 项目名称及特征描述 | 单位 | 工程量 | 综合单价组成(元) | [7 empty] | 综合单价 (元)
[5 empty] | 人工费 | 材料费 | 施工机具使用费 | 企业管理费 | 利润 | 规费 | 税金
单项工程 | [13 empty] | 单项工程(17装配式建筑)
装配式建筑 | [13 empty] | 单位工程(17装配式建筑)
一般土建 | [13 empty] | 分项工程(17装配式建筑)

## 人工、材料设备、机械汇总表
人工、材料设备、机械汇总表
工程名称：莆田第一中学停车棚 | [5 empty] | 第1页 共2页
序号 | 工料机编码 | 工料机名称 | 规格、型号等特殊要求 | 单位 | 数量 | 单价 | 合价
一 |  | 人工 |  |  |  |  | 0
1 | 00010040 | 定额人工费 |  | 元 |  |  | 14076.61
二 |  | 材料
1 | 01290440 | 钢板（Q235） | δ10 | t | 7.7 | 3834 | 29523.33
2 | 01291350 | 膜材料（PVDF） | 1200g抗拉强度 | m2 | 464 | 76 | 35264
3 | 03014970 | 六角螺栓 |  | kg | 16.18 | 7.1 | 114.88
4 | 03130160 | 低合金实芯焊丝 | Φ1.2 | kg | 103.923 | 6.72 | 698.36
5 | 03130170 | 低合金药芯焊丝 | Φ1.2 | kg | 107.067 | 9.31 | 996.79
6 | 03130700 | 埋弧焊剂 |  | kg | 78.704 | 3.47 | 273.1
7 | 03210180 | 垫铁 |  | kg | 41.225 | 3.41 | 140.58
8 | 03211660 | 金属结构铁件 |  | kg | 42.146 | 5.41 | 228.01
9 | 05030220 | 松木锯材 |  | m3 | 0.086 | 1331.41 | 114.05
10 | 13030600 | 环氧富锌底漆(封闭漆) |  | kg | 10.349 | 21.17 | 219.09
11 | 14350970 | 环氧富锌 稀释剂 |  | kg | 0.756 | 17.72 | 13.39
12 | 14351040 | 环氧富锌底漆稀释剂 |  | kg | 0.139 | 19.55 | 2.72
13 | 14390050 | 二氧化碳气体 |  | m3 | 168.666 | 2 | 337.33
14 | 14390070 | 可燃气体(丙烷) |  | kg | 41.647 | 2.81 | 117.03
15 | 14390180 | 氧气 |  | m3 | 83.295 | 3.91 | 325.68
16 | 49010040 | 其他材料费 |  | 元 | 699.41 | 1 | 699.41
三 |  | 设备
四 |  | 施工机具
1 | 99070730 | 平板拖车组 | 装载质量20t | 台班 | 0.378 | 962.79 | 363.83
2 | 99070990 | 轨道平车 | 装载质量10t | 台班 | 1.93 | 80.68 | 155.68
3 | 99090360 | 汽车式起重机 | 提升质量25t | 台班 | 0.351 | 948.2 | 332.89
4 | 99090400 | 汽车式起重机 | 提升质量40t | 台班 | 0.193 | 1385.58 | 267.14
5 | 99090560 | 门式起重机 | 提升质量10t | 台班 | 1.758 | 344.69 | 605.81
6 | 99090570 | 门式起重机 | 提升质量20t | 台班 | 0.667 | 518.42 | 345.61
7 | 99190180 | 端部铣床 |  | 台班 | 0.184 | 138.46 | 25.53
8 | 99190300 | 摇臂钻床 | Z3050×16/1 | 台班 | 0.191 | 134.38 | 25.7
9 | 99190310 | 数控平板钻床 | CDMP2012 | 台班 | 0.072 | 306.09 | 22.13
10 | 99190420 | 剪板机 | 厚度×宽度 40×3100mm | 台班 | 0.247 | 544.56 | 134.46
11 | 99190440 | 型钢剪断机 | 剪断宽度500mm | 台班 | 0.635 | 205.56 | 130.59
12 | 99190770 | 刨边机 | 加工长度12000mm | 台班 | 0.439 | 478.52 | 210.05
13 | 99191040 | 型钢矫正机 | 37.5t | 台班 | 0.635 | 200.73 | 127.53
14 | 99191440 | 液压矫正机 | YJZ-60B | 台班 | 0.181 | 376.84 | 68.12
15 | 99230220 | 五维相贯切割机 | CNC/GDZ-400 | 台班 | 0.723 | 566.49 | 409.57
16 | 99250240 | 二氧化碳气体保护焊机 | 电流500A | 台班 | 10.512 | 120.44 | 1266.04
17 | 99250510 | 埋弧气刨机 | ZX5-1000 | 台班 | 0.482 | 111.18 | 53.59
18 | 99270140 | 焊剂烘干机 | YJJ-A-300 | 台班 | 0.638 | 38.97 | 24.88
19 | 99430180 | 电动空气压缩机 | 排气量1m3/min | 台班 | 1.421 | 47.2 | 67.05
人工、材料设备、机械汇总表
工程名称：莆田第一中学停车棚 | [5 empty] | 第2页 共2页
序号 | 工料机编码 | 工料机名称 | 规格、型号等特殊要求 | 单位 | 数量 | 单价 | 合价
20 | 99430220 | 电动空气压缩机 | 排气量10m3/min | 台班 | 1.925 | 346.39 | 666.95
21 | 99450770 | 恒温箱 |  | 台班 | 0.638 | 59.56 | 38.02

## 承包人提供的主要材料和设备清单(招标)
承包人提供的主要材料和设备清单
(招标阶段)
工程名称：莆田第一中学停车棚 |  |  |  | 标段： |  |  | 第1页 共1页
序号 | 名称、规格、型号 | 单位 | 数量 | 基准单价 （元） | 风险承包幅度(%) | 招标控制价(或施工图预算)中的单价 (元) | 金额 （元） | 比例 （%）
累计比例： | [7 empty] | 0