## 广播、三楼会议
莆田第一中学音响广播系统设备
一、三楼会议室
序号 | 设备名称 | 描述 | 数量 | 单位 | 单价 | 金额
1 | 主音箱 | 采用国际知名品牌 频响: 45hz-18khz(+/-3db) 单元: 1*12寸低频1*1英寸压缩高频 功率: ≥400W(峰值800) 最大声压（SPL）:≥120dB（持续）126dB(峰值) 标称阻抗: 8欧 覆盖角度: ≥85度*50度（水平*垂直） 插座: 2*NEUTRIK NI4 | 4 | 只 |  | 0
2 | 功放 | 总谐波失真： 20-2KHz 1W功能率0.8% 1KHzI削波1dB0.03% 输入阻抗：≥20千欧≤10千欧 阻尼系数：（10-400Hz/8欧）800：1 输入灵敏度： 0dB(0.77v功放) 信燥比：≥ -125dB 分离度： ≥80dB 输出功率（8欧） 2*900W | 2 | 台 |  | 0
3 | 返听功放 | 额定功率≥300w 2寸LCD彩色液晶屏显示，独特创新，显示机内温度，动态电频指示灯，音量大小； 采用小环路负反馈技术消除了瞬态互调失真； 电源级推动采用A类工作方式，输出级采用AB类工作方式减少了开关失真及交越失真； 采用电子加速技术，将功放管的开关失真减至最低； 动态跟随技术，杜绝了晶体管的极间电容对音频信号的调制，并解决了大功率功放必须采用的二级电源供电而产生的电源内阻； 电源变压器采用A级铁芯及无氧铜漆包线使得能量更充足，工作温度更底； 电源滤波电容采用音频专用电容，失真更少，内阻更低，充放电电流更快更强劲； | 1 | 台 |  | 0
4 | 返听音箱 | 低音单元：双4”低音；高音单元：双1.1”丝膜球顶高音；持续功率：240w；额定阻抗：≥4Ω；频率响应：120Hz-20KHz；最大声压级：≥120db；灵 敏 度：≥93dB | 2 | 台 |  | 0
5 | 音视频处理器 | 全面支持DOLBY5.1、HD、DTS解码，专业级KTV演唱效果，5.1声道输出； 全数字音频处理系统，立体声DSP多重数字混响， 采用ADI高速DSP芯片、专业级400MHz主频，32-Bit浮点运算，48KHz采样频率/24-Bit A/D及D/A转换； 3进1出HDMI音视频接口，支持光纤、同轴音频数字输入；2寸LCD彩色液晶屏，中英文菜单、动态指示灯显示 麦克风输入端独设限幅设计，有效防止破声，4级反馈抑制； 音乐16段PEQ，麦克风双16段PEQ调节，外加噪声门，高低通调节； 效果输入通道独立设有高、低通，混响和回声分别设有3段参量均衡(PEQ)等功能； 主输出，中置，低音，输出通道分别设5段参量均衡(PEQ)，高低通，输入选择及混合比例，极性，延时，压限，增益功能； 支持USB连接电脑控制机器，配有专业PC设备管理控制软件； 红外遥控功能，K歌电影一键自由切换；RS232端口，即可连接电脑调试PC软件，又可支持中控协议，更多智能对接； 2级设备锁定功能，可根据使用需要自行设定设备锁定级别。" | 1 | 台 |  | 0
6 | 无线一拖四会议话筒 | 技术参数： 发射机 工作频率：530-990MHz 调制方式：宽带FM 信道数目：50 信道间隔：300kHz 频率稳定度：±0.005% 动态范围：100dB 最大偏移：±45kHz 音频频率响应：60Hz-16kHz（±3dB） 综合信噪比：＞95dB 综合失真：≤0.5% 工作距离：≥50m 工作环境温度：-10℃~+50℃ 接收机 载波频率：550-980MHz（可调） 电源适配器使用电压：AC110V-230V 50Hz/60H S/N信噪比：≥95dB T.H.D失真：＜0.5% 频率响应：60Hz -16kHz | 1 | 套 |  | 0
7 | 真分集无线话筒 | 信噪比： 105dB 相邻信道抑制： ≤0.3% 邻频干扰比： ≥70dB 有效工作距离：≥100米 接收器参数 接收方式： 自动调频 极联输出： BNC socket/(50 Ω), Gain: 0dBm±2dB 中频： 110 MHz、 10.7MHZ 灵敏度： 12 dBuV (80dBS/N) 杂散抑制： ≥75dB 最大输出电平： +10dBV 供电量： 12V DC 工作电流： ≤ 500mA | 1 | 套 |  | 0
8 | 电源时序器 | ≥2寸彩色液晶智能显示屏，可实时显示当前电压，日期时间，通道开关状态 8路开关通道输出，每路延时开户和关闭时间可自由设置（范围0-999秒，单位为秒） 每通道独立设有Bypass设置，可ALL Bypass或单独Bypass 支持面板LOCK锁定功能，防止误操作 内置时钟芯片，可根据日期时间定时设置自动开关机，智能化不须人为操作 支持多台设备级联顺序控制，级联自动检测设置 配置232接口，支持外部中控设备控制 每台设备自带设备编码ID检测和设置，可实现远程集中控制 10组设备开关场景数据保存/调用，场景管理应用简单便捷 欠压、超压检测及报警，带滤波功能。 | 1 | 台 |  | 0
9 | 160寸 电动抗光幕 | 高对比度抗光幕采用优质PVC为基材，表面采用独特钛晶抗光涂料制成，可以吸收环境光和灯光，产品具备优秀的抗光能力；同时幕布具有特殊的灰滤光性能，比普通正投屏幕的对比度提高达5倍以上。该幕布在灯光或者自然光的影响下，依然能看到清晰的图像和逼真的色彩。 | 1 | 套 |  | 0
10 | 设备机柜 | ≥18U机柜，兼容19英寸国际标准、公制标准和ETSI标准。 全包选用优质冷轧钢板制作，结构坚固，承载负荷大。 板材经过严格的脱脂、酸洗、防锈磷化、纯水清洗后，静电喷塑。 良好的兼容性，良好的通风设计，配置有专业的散热系统和接地系统，安全可靠结构坚固。 机柜并柜方便、快捷。 配件齐全，质量可靠，上、下部走线孔配有分组盖板，前后门及侧门可容易拆装，方便工作。 外观：封闭焊接式设计，外观新颖高雅，美观大方，尺寸精密，极富时代气息，正门采用网格式设计，既美观又利于机器散热， 结构：模块化设计，机柜侧面、后面均可开门，可全方位进入查看，预留有后上下线缆入口，方便线缆管理； 材料：采用1.0mm厚高强度优质冷轧钢板及5mm厚高强度安全钢化防爆玻璃 | 1 | 个 |  | 0
11 | HDMI线 | 光纤4.6mm线径，传输18G高速信号 光传输，24镀金接头 测试极限长度100米 支持HDCP2.2，4K，60HZ 支持4：4：4 12bit HDR 高强度抗弯折，易布线，20米 | 2 | 条 |  | 0
12 | VGA线 | 3+6vga线 | 30 | 米 |  | 0
13 | 附材 | 音响电缆线、信号线、音箱支架等 | 1 | 批 |  | 0
14 | 布线施工安装调试 |  | 1 | 项 |  | 0
[5 empty] | 小计 | 0
二、广播寻呼
序号 | 型号 | 描述 | 数量 | 单位 | 单价 | 金额
1 | 网络广播中心 | "1、主机采用工控≥6U机箱设计，采用全模块化设计，自带四路音频采集模块；监听模块；硬盘卡模块（硬盘大小可根据实际情况进行机动升级）；电源主/备扩展模块；双网口交换机数据交换卡模块（提供实物截图并标识予以佐证）； 2、≥17寸触摸高清液晶电容触摸显示屏；以局域网/互联网为主要传输媒介，全数字传输（提供实物截图并标识予以佐证）； 3、四路音频采集模块：主机≥4个独立的6.5MM音频输入通道（每路自带音量物理调节旋钮，每路可独立调节）可无限拓展外接音源采集，可任意分配，可利用网络终端来扩展音频输入通道（提供实物截图并标识予以佐证）. 4、监听模块卡：内置输出功放接口和≥2个辅助混合6.5MM音频输入接口（包含1路6.5MMMIC接口和1路6.5MMLINEIN接口）及一路LINEOUT接口，，可输出内容包括监听、节目播放，可灵活使用（提供实物截图并标识予以佐证）； 5、硬盘卡模块：该模块可根据用户需要进行升级，方便实用；自带一路USB接口；可通过该口接入移动储存设备；易于扩展（提供实物截图并标识予以佐证）。 6、电源主扩展模块卡：该模块卡≥4路电源输出，并可对每路电源进行管理（为了保证系统的稳定性和安全性此项功能非外部扩展，此设备必需自带其功能） 7、双网口交换机数据交换卡模块：≥2路网络冗余备份端口;具有网络线路故障检测与自动选择功能;支持100M/10M自适应TCP/IP传输网络（提供实物截图并标识予以佐证）。 8、一体化触摸屏、鼠标等操作方式，适合不同的用户操作；预留两个外接USB接口，可连接其它扩展设备（提供实物截图并标识予以佐证）。 9、强大的广播矩阵，内置大容量节目源空间，可根据用户需要定制节目源； 10、前面板设置红色机械式一键报警按钮（机械按钮，非软件设置；提供实物截图予以佐证），触发全区告警和手动告警功能； 11、用户可以自己制作节目源，可以通过本机录制，亦可从远程控制电脑上复制 12、支持终端定时点备份功能，定时点的内容能自动备份到网络播放终端上。 13、具有日志查看功能，可通过设备查看设备的操作与运行情况；其中日志类型包括服务器日志、寻呼台日志、设备日志、语音日志(需提供相关操作证明材料予以佐证)。 14、主机可以对各个定时点音量大小进行独立控制 15、终端断线后自动恢复断线前的播放节目 16、支持中、英文多种语言切换功能。 17、具有手持式紧急话筒，并具有业务、紧急告警自动切换功能，当紧急告警时，话筒具有智能电平EMC优先级。 18、本机装有内置CD播放器，自创的CD播放器控制界面； 19、具有多级音源优先管理功能，默认为7级优先等级。 20、可设定播放终端的EMC24V或短路强播输出信号与多级优先节目源的相互联系，并可设定延时时间关闭功能（需提供相关操作证明材料，并予以标识佐证）。 21、可设定自动屏保并锁定功能，节能环保； 22、可设定用户密码，预防非操作人员误操作。 23、支持跨网段网络传输，适应学校、企业等多网段的局域网。 24、提供国家认可的专业检测机构出具的设备“具有矩阵分区，不同分区可以播放不同的音源，各终端音量独立调节，实现分区告警何分区寻呼功能”功能的检测报告证书复印件。 25、需提供中国国家强制性产品认证证书复印件" | 1 | 台 |  | 0
2 | 网络化智能寻呼站 | 1、图形人性化设计，网络播放终端显示图片可定义与更换，应用更灵活。 2、可查看网络播放终端的工作状态信息（包括在线、离线、播放、停止等信息）。 3、可对网络播放终端分组编辑功能。 4、具有运行日志管理功能，能存储运行的音频文件，并播放存储的音频文件实时收听（提供运行日志音频存储界面实物照片）。内置节目播放器，可本地预听主机上的节目源；开机首页显示各个分区的终端类型、以及运行状态、音量大小等，并显示产品设备号、本机IP、版本号等信息，方便产品调试及售后维护工作（提供产品开机界面实物照片，予以佐证以上所列功能） 5、可下载查看程控定时点的内容,并可导入、导出定时点内容。 6、可上传本地音频节目到网络化主机，以供播放使用。 7、可远程调节网络播放终端音量,播放\停止网络播放终端等操作功能. 8、可实时远程寻呼网络播放终端。 9、可触发紧急告警功能。 10、设置多级权限控制功能,具有网络权限授权管理功能。 11、≧2路RCA音频输入接口；≧2组凤凰控制数据交换接口；≧1路RJ45 LAN信号交换接口；≧1路高清HDMI输出接口；≧1路3.5mm监听接口（音量可通过物理旋钮进行调节）；≧1路RCA NET输出接口；≧1路RCA AUX输出接口(以上接口提供实物截图予以佐证) 12、需提供省级及以上检测机构出具的性能合格检测报告复印件（需有网络广播中心、网络广播终端、网络点播终端、四路音频输出终端、消防联动终端、网络化智能寻呼站、远程控制软件或分控寻呼软件等相关配套设备的组成和功能说明）。 | 3 | 台 |  | 0
2 | 一路音频输出终端 | 1、支持100/10Mbps自适应TCP/IP网络传输协议. 2、高档铝合金拉丝面板、1U机箱超薄型设计； 3、≥2路网络备份设计（设置有LAN1、LAN2接口，并提供设备实物照片并在接口处有文字标明），具有网络线路故障检测与自动选择功能。能够手拉手级链，方便机框安装，工艺更美观； 4、内置≥3W高效率监听功放和扬声器，并带有监听音量电位器与开关，方便用户监听本区播放内容； 5、外置≥1路EMC强插线路输入,≥1路EMC线路输出，输入音量可调节，方便扩展本地紧急消防音频信号的接入； 6、外置EMC 24V与短路干触点两种强播输出接口，可连接扬声器音控器使用，或连接智能电源； 7、具有网络播放功能，可播放网络化主机下发的节目源或网络化音频采集器的音频流。 8、具有接收寻呼功能，可接收网络化主机的紧急、业务寻呼，可接收智能寻呼台或电话寻呼器的业务寻呼； 9、网络节目源具有≥7级以上优先等级管理功能，大致分为背景广播、业务广播、紧急广播三大类； 10、实时操作系统，实时性强，多台网络播放器广播节目播放声音实时同步，之间基本没有任何时间差异； 11、内置DSP音效处理芯片，具有高、低调节功能，更适用于不同环境的补偿，让广播指标进一步提升； 12、采用高性能的网络处理芯片，实时操作系统，开机启动时间<0.1S,与网络化主机连线时间<2S，实时性强，播放实时节目延时<0.2S； 13、实时操作系统，实时性强，多台网络播放器广播节目播放声音实时同步，之间基本没有任何时间差异； 14、采用网络数据流解码算法，话筒寻呼、外置线路广播，实时性强，保持寻呼状态大于24小时后延时<0.5S； 15、采用网络数据纠错算法，保证传输数据实时性的同时，也保证接收数据的准确性，工作稳定可靠； 16、内置拨码开关，可恢复到默认参数，方便用户维护； 17、设备参数可通过PC软件修改，并且可通过HTTP网页登录修改。 18、为保证系统稳定性和安全性需提供中国质量认证中心提供的产品认证证书复印件。 | 2 | 台 |  | 0
2 | 网络化无线遥控终端 | 1、支持100/1000Mbps自适应TCP/IP网络传输协议； 2、不少于两路RJ45网络接口冗余设计，可跨网段工作 3、可接入网络化广播系统的局域网内的任意一点，安装位置灵活，安装于利于无线接收信号的位置，控制更可靠、稳定，是一款基于TCP/IP传输协议的网络全数字化的模数转换信号处理器； 4、具有一路辅助音频输入口，一路辅助音频输出口，二路话筒输入和一路EMC紧急输出口，1路短路输出；自带8针扩展接口可拓展连接86盒点播彩屏，可实现本地点播主机的海量节目库； 5、外置EMC24V与短路干触点两种强播输出接口 4、内置无线遥控接收模块,接收灵敏度高； 5、无线遥控器无线传输距离远，开阔地>1.5公里； 6、无线遥控器集成≧12个按键，可定制相应的功能键； 7、能够控制全区播放特定的音源、全区停止播放、选定分区播放特定音源、选定分区停止等操作； | 1 | 台 |  | 0
[5 empty] | 小计 | 0

## 会议室
阶梯教室
序号 | 设备名称 | 产品参数 | 单价 | 单位 | 数量 | 金额
一、会议系统
1 | 会议数字主控机 | 功能特点： 1.采用数字技术为核心，内置高性能CPU。 2.音频信号采用内置32bit高速浮点DSP进行处理， 带宽20Hz～20KHz完美清晰音质，独立的系统音频输出控制。 3.背景音乐输入音量控制，会议过程录音输出RCA接口。 4.RS-232电脑数据传输接口，在多方面的突出特性和灵活性，将以往模拟方式进行会议的应用带向智能高效的数字化时代。 5.高性能开关电源供电，长距离传输对音质不会有任何影响。 6.抗干扰电路设计，杜绝一切手机信号的干扰。 7.≧2.8寸液晶屏，独立按键操作。 8.支持USB录音，高保真WAV格式输出。 9.三路话筒连接，每路支持20个单元，单台主机最多可以连接120个会议单元，12支主席单元，增加扩展器可支持256个单元。 10.支持级联，方便多套系统同时使用，共同管理。 11.多路音频输入输出接口，可连接扩声或录音设备。 12.主机和电脑可以USB本地方式进行连接通讯，使用PC软件对系统进行设置。亦可不需电脑直接在主机上对系统进行设置。 13.具有多种会议模式：、FIFO（先进先出模式）、LIFO（后进先出模式）、FREE（全开放模式）、APPLY（申请模式）、C-ONLY（主席模式）。 14.控制面板采用LCD屏双屏显示对系统进行工作模式和状态的显示录播放选择。更加直观和人性化显示当前工作状态和菜单功能。USB加密匙运行绿色电脑软件进行操作制控,更加方便.准确和稳定。 15.可设置发言数量、自动关闭、限时关闭、声控发言等功能。 16.可安装于19英寸标准机柜上，易于存放和保管。 17.广泛应用于任何规模的大厅、商务会所、银行、公司会议厅、政企会议室及国际大型多种语言会议中心。 技术参数： 工作电源：AC100～240V 5A，50-60Hz 功耗（与单元数量有关）：单机 35W ，最大450W 单元容量：讨论单元120 台 音频输入：RCA ×2 |  | 台 | 1 | 0
2 | 会议主席单元 | 1.主席单元带有优先发言开关，可随时关闭所有列席的代表单元。 2.话筒杆带单元开启时，带指示灯很直观能看出话筒状态。 3.铝合金成型枪式话筒杆，并采用声干涉原理，有极好的超指向性能。 4.系统具备先进先出、后入先出、主席电脑允许、自由讨论、限制模式，发言人数可设置。 5.通过PC会议管理软件支持对话筒单元控制申请发言、电脑允许、发言限时、排队模式、及话筒开关。 技术参数： 拾音器：φ9.7mm进口镀金电容式×2 指向特性：超心型 频率响应：20-20,000 Hz 灵敏度：-42 dB 输出阻抗：小于200欧姆 *最大承受声压 136 dB (1% T.H.D. @ 1kHz，0dB SPL=2×10Pa) *等效噪声级： 16 dB，A计权 |  | 只 | 1 | 0
3 | 会议代表单元 | 1.主席单元带有优先发言开关，可随时关闭所有列席的代表单元。 2.话筒杆带单元开启时，带指示灯很直观能看出话筒状态。 3.铝合金成型枪式话筒杆，并采用声干涉原理，有极好的超指向性能。 4.系统具备先进先出、后入先出、主席电脑允许、自由讨论、限制模式，发言人数可设置。 5.通过PC会议管理软件支持对话筒单元控制申请发言、电脑允许、发言限时、排队模式、及话筒开关。 技术参数： 拾音器：φ9.7mm进口镀金电容式×2 指向特性：超心型 频率响应：20-20,000 Hz 灵敏度：-42 dB 输出阻抗：小于200欧姆 *最大承受声压 136 dB (1% T.H.D. @ 1kHz，0dB SPL=2×10Pa) *等效噪声级： 16 dB，A计权 |  | 只 | 4 | 0
二、扩声系统
1 | 反馈抑制器 | 全自动高速移频反馈抑制器：额定电压: 220V±10% 50Hz 频率响应: 125Hz~15KHz(语音模式) 20Hz~15KHz (音乐模式) 失真: ≤0.1%@ 1KHz 信噪比: ≥90dB 信号延迟:≤ 7Ms (音乐模式) ≤ 11MS (语音模式) 输入阻抗: ≥20K ohm 输出阻抗:(平衡)200ohm 温度范围: -10~55℃ |  | 台 | 1 | 0
2 | 10寸会议音箱 | 系统类型：2单元2分频 额定功率：≥300W 标称阻抗：8OHMS 标称灵敏度（1W@1m）：≥98dB 最大声压级（Pmax@1m）：≥103dB@500w 频率带宽：75Hz—25KHz 喇叭配置：低音：10寸PU非标单元×1 高音：带号角高音×1 安装方式：壁挂/吊挂 |  | 只 | 8 | 0
3 | 功率放大器 | 额定功率≥500w 带电频指示灯，显示音量大小； 采用小环路负反馈技术消除了瞬态互调失真； 采用共射共基电路设计，使功放的频带更宽更平衡，低频厚实而富有弹性，中频亮丽纤细而富于层次感； 电源级推动采用A类工作方式，输出级采用AB类工作方式减少了开关失真及交越失真； 采用电子加速技术，将功放管的开关失真减至最低； 动态跟随技术，杜绝了晶体管的极间电容对音频信号的调制，电源变压器采用A级铁芯及无氧铜漆包线使得能量更充足，工作温度更底； 电源滤波电容采用音频专用电容，失真更少，内阻更低，充放电电流更快更强劲； |  | 台 | 4 | 0
4 | 真分集无线话筒 | 信噪比： 105dB 相邻信道抑制： ≤0.3% 邻频干扰比： ≥70dB 有效工作距离：≥100米 接收器参数 接收方式： 自动调频 极联输出： BNC socket/(50 Ω), Gain: 0dBm±2dB 中频： 110 MHz、 10.7MHZ 灵敏度： 12 dBuV (80dBS/N) 杂散抑制： ≥75dB 最大输出电平： +10dBV 供电量： 12V DC 工作电流： ≤ 500mA |  | 台 | 2 | 0
5 | 话筒天线放大器 | 1.分路器是一个完整范围UHF天线分配器（适用于U频无线所有频点）。 2.在一个多通道系统中，一对天线可以对应多个接收器路由天线信号。也放大了RF信号，以补偿均分信号功率所损失的信号。 3.内置直流配电为接收器提供了4个DC 12V电源。 4.一个单一的可以支持最多四个无线接收器，多路分路器可以级联多个无线接收器。 技术参数： 频率范围： 480-880MHz RF输出电平（增益）： -0.5到3dB 输入交流电压: 90 - 260V开关电源 输出直流电压: 12 - 18V,4连接器 输出连接lsolation: ≥ 25dB 第三级的拦截点: 24 dBm 天线放大器直流电压: 12-18V 阻抗: 50 Ohm |  | 台 | 1 | 0
6 | 全智能电源时序器 | ≥2寸彩色液晶智能显示屏，可实时显示当前电压，日期时间，通道开关状态 8路开关通道输出，每路延时开户和关闭时间可自由设置（范围0-999秒，单位为秒） 每通道独立设有Bypass设置，可ALL Bypass或单独Bypass 支持面板LOCK锁定功能，防止误操作 内置时钟芯片，可根据日期时间定时设置自动开关机，智能化不须人为操作 支持多台设备级联顺序控制，级联自动检测设置 配置232接口，支持外部中控设备控制 每台设备自带设备编码ID检测和设置，可实现远程集中控制 10组设备开关场景数据保存/调用，场景管理应用简单便捷 欠压、超压检测及报警，带滤波功能。 |  | 台 | 1 | 0
7 | 12路调音台 | 12输入通道模拟调音台,SPX效果器,含24组预置效果 8路单声道,2话筒,4立体声,1立体声母线,4AUX(包括FX) 单声道输入通道配有PAD开关,D-PRE话放,带有倒向晶体管电路 单旋钮压缩器,24-bit/192kHz 2进/2出 USB音频功能 单旋钮压缩器,功率30瓦,48V幻象电源,XLR平衡输出,金属机身 |  | 台 | 1 | 0
8 | 设备机柜 | ≥22U机柜，兼容19英寸国际标准、公制标准和ETSI标准。 全包选用优质冷轧钢板制作，结构坚固，承载负荷大。 板材经过严格的脱脂、酸洗、防锈磷化、纯水清洗后，静电喷塑。 良好的兼容性，良好的通风设计，配置有专业的散热系统和接地系统，安全可靠结构坚固。 机柜并柜方便、快捷。 配件齐全，质量可靠，上、下部走线孔配有分组盖板，前后门及侧门可容易拆装，方便工作。 外观：封闭焊接式设计，外观新颖高雅，美观大方，尺寸精密，极富时代气息，正门采用网格式设计，既美观又利于机器散热， 结构：模块化设计，机柜侧面、后面均可开门，可全方位进入查看，预留有后上下线缆入口，方便线缆管理； 材料：采用1.0mm厚高强度优质冷轧钢板及5mm厚高强度安全钢化防爆玻璃 |  | 个 | 1 | 0
9 | 效果器 | 1、采用双24-bit高性能DSP,48KHz采样频率 2、MIC输入设有12段参量均衡,MUSIC输设有9段参量均衡 3、主输出设有5段参量均衡 4、中置及超低音输出设有5段参量均衡 5、超低音分频低通：19Hz-300Hz 6、在关掉话筒后，可自动进入热舞模式 7、支持人声中置输出(混响与直达声比例独立可调)及后置 补音输出(后置音量单独可调，最大可延时50ms) 8、可存储10种模式,可自动更改与存贮名称及内容 9、内设工程模式与客户模式:客户模式在调整参数后不能存贮 10、自动锁定按键(锁定后除音量外均不可调) 11、本机设有全功能菜单，也可通过PC界面设置 12、内置3级反馈,特强抑制啸叫,人声激励功能 13、自带粉燥功能及噪声门可调 14、自带同轴与光纤功能 |  | 台 | 1 | 0
三、投影显示系统
1 | 250寸升降式抗光幕布 | 高对比度抗光软幕采用优质PVC为基材，表面采用独特钛晶抗光涂料制成，可以吸收环境光和灯光，产品具备优秀的抗光能力；同时幕布具有特殊的灰滤光性能，比普通正投屏幕的对比度提高达5倍以上。该幕布在灯光或者自然光的影响下，依然能看到清晰的图像和逼真的色彩。 |  | 套 | 1 | 0
四、线材及辅料
1 | 音频箱管材 | 连接音箱 |  | 批 | 1 | 0
2 | 管材 | PVC25 |  | 批 | 1 | 0
3 | 辅材 | 接插件（1.8米音频连接线、HDMI线、VGA头、6.35单插头、卡侬头、音箱插头、BNC头等）、水晶头、理线器、扎带、线号等 |  | 批 | 1 | 0
4 | 其它 | 布线、安装调试 |  | 项 | 1 | 0
5 |  |  |  | 费用总计 |  | 0