## 工程项目造价汇总表
工程项目造价汇总表
工程名称:莆田一中食堂一楼餐厅地面改造工程 |  |  | 第1页 共1页
序号 | 单项工程名称 | 金额(元) | 其中: 安全文明施工费(元)
1 | 单项工程 | 208621 | 995
合 计 |  | 208621 | 995

## 单项工程造价汇总表
单项工程造价汇总表
工程名称：莆田一中食堂一楼餐厅地面改造工程 单项工程 |  |  | 第1页 共1页
序号 | 单位工程名称 | 金额(元) | 其中: 安全文明施工费(元)
1 | 房屋建筑与装饰工程 | 208621 | 995
合 计 |  | 208621 | 995

## 单位工程造价汇总表
单位工程造价汇总表
工程名称：莆田一中食堂一楼餐厅地面改造工程 单项工程 房屋建筑与装饰工程 |  |  | 第1页 共1页
序号 | 汇 总 内 容 | 金 额(元)
1 | 分部分项工程费 | 207299
1.1 | 装饰 | 207299
2 | 措施项目费 | 1322
2.1 | 总价措施项目费 | 1322
2.1.1 | 安全文明施工费 | 995
2.1.2 | 其他总价措施费 | 228
2.2 | 单价措施项目费
3 | 其他项目费
3.1 | 暂列金额
3.2 | 专业工程暂估价
3.3 | 总承包服务费
合 计=1+2+3 |  | 208621

## 分部分项工程量清单与计价表
分部分项工程量清单与计价表
工程名称：莆田一中食堂一楼餐厅地面改造工程 | [6 empty] | 第1页 共1页
序号 | 项目编码 | 项目名称 | 项目特征描述 | 计量单位 | 工程量 | 金 额(元)
[6 empty] | 综合单价 |  | 合价
单项工程 | [8 empty] | 单项工程(17房屋建筑与装饰)
房屋建筑与装饰工程 | [8 empty] | 单位工程(17房屋建筑与装饰)
装饰 | [8 empty] | 分项工程(17房屋建筑与装饰)
1 | 011605001001 | 平面块料拆除 | (1)水泥砂浆结合层、垫层 (2)块料面层 | 项 | 1 | 16000 |  | 16000
2 | 010103002001 | 余方弃置 | (1)拆除余渣外运 (2)3km | m3 | 20.33 | 27.44 |  | 557.86
3 | 010501001001 | 垫层 | (1)现场拌制，非泵送 (2)C20 | m3 | 53.5 | 574.13 |  | 30715.96
4 | 010515003001 | 钢筋网片 | (1)Φ10@200双向钢筋网 | t | 3.301 | 6777.01 |  | 22370.91
5 | 011102003001 | 块料楼地面 | (1)块料楼地面 (2)800*800玻化砖 (3)20厚1:3干硬性水泥砂浆结合层 (4)50厚C20细石混凝土找平层 (5)DN100不锈钢地漏 | m2 | 535 | 253.63 |  | 135692.05
6 | 011102001001 | 石材楼地面 | (1)灰网纹大理石 | m2 | 10.8 | 181.66 |  | 1961.93
合 计 | [7 empty] | 207298.71

## 总价措施项目清单与计价表(含分项)
总价措施项目清单与计价表
工程名称：莆田一中食堂一楼餐厅地面改造工程 |  |  |  | 第1页 共1页
序号 | 项 目 名 称 | 计 算 基 础 (元) | 费 率(%) | 金 额(元)
单项工程
房屋建筑与装饰工程
装饰
1 | 安全文明施工费 | 207299 | 0.48 | 995
2 | 其他总价措施费 | 207299 | 0.11 | 228
3 | 防尘措施费 | 995 | 9.9 | 99
合 计 |  |  |  | 1322

## 单价措施项目清单与计价表
单价措施项目清单与计价表
工程名称：莆田一中食堂一楼餐厅地面改造工程 | [6 empty] | 第1页 共1页
序号 | 项目编码 | 项目名称 | 项目特征描述 | 计量单位 | 工程量 | 金 额(元)
[6 empty] | 综合单价 |  | 合价
单项工程 | [8 empty] | 单项工程(17房屋建筑与装饰)
房屋建筑与装饰工程 | [8 empty] | 单位工程(17房屋建筑与装饰)
装饰 | [8 empty] | 分项工程(17房屋建筑与装饰)
合 计

## 其他项目清单与计价汇总表
其他项目清单与计价汇总表
工程名称：莆田一中食堂一楼餐厅地面改造工程 |  |  | 第1页 共1页
序号 | 项 目 名 称 | 金额(元) | 备注
1 | 暂列金额
2 | 专业工程暂估价
3 | 总承包服务费
合 计 |  |  | ——

## 暂列金额明细表
暂列金额明细表
工程名称：莆田一中食堂一楼餐厅地面改造工程 |  |  | 第1页 共1页
序号 | 项 目 名 称 | 金额(元) |  | 备 注
1 | 设计变更和现场签证暂列金额
2 | 优质工程增加费
3 | 缩短定额工期增加费
4 | 远程监控系统租赁费
5 | 发包人检测费
6 | 工程噪声超标排污费
7 | 渣土收纳费
合 计 |  |  |  | ——

## 专业工程暂估价明细表
专业工程暂估价明细表
工程名称：莆田一中食堂一楼餐厅地面改造工程 |  |  | 第1页 共1页
序号 | 项 目 名 称 | 金额(元) |  | 备 注
合 计 |  |  |  | ——

## 总承包服务费计价表
总承包服务费计价表
工程名称：莆田一中食堂一楼餐厅地面改造工程 |  |  |  | 第1页 共1页
序号 | 项 目 名 称 | 计算基础(元) | 费率(%) | 金额(元)
合 计

## 分部分项工程量清单综合单价分析表
分部分项工程量清单综合单价分析表
工程名称：莆田一中食堂一楼餐厅地面改造工程 | [11 empty] | 第1页 共2页
序号 | 项目编码 | 项目名称及特征描述 | 单位 | 工程量 | 综合单价组成(元) | [7 empty] | 综合单价 (元)
[5 empty] | 人工费 | 材料费 | 其中： 设备费 | 施工机具使用费 | 企业管理费 | 利润 | 规费 | 税金
单项工程 | [13 empty] | 单项工程(17房屋建筑与装饰)
房屋建筑与装饰工程 | [13 empty] | 单位工程(17房屋建筑与装饰)
装饰 | [13 empty] | 分项工程(17房屋建筑与装饰)
1 | 011605001001 | 平面块料拆除 (1)水泥砂浆结合层、垫层 (2)块料面层 | 项 | 1 | 7.98 | 12604.05 |  |  | 1235.98 | 830.88 |  | 1321.1 | 16000
1.1 | 10116040 | 拆除地面装饰层(拆除块料面层 含结合层、垫层) | 项 | 1 | 7.98 | 12604.05 |  |  | 1235.98 | 830.88 |  | 1321.1 | 16000
2 | 010103002001 | 余方弃置 (1)拆除余渣外运 (2)3km | m3 | 20.33 | 0.58 |  |  | 21.06 | 2.12 | 1.42 |  | 2.26 | 27.44
2.1 | 10101148 | 机械装石方(挖掘机装车 石碴) | m3 | 20.33 | 0.42 |  |  | 6.3 | 0.66 | 0.44 |  | 0.7 | 8.52
2.2 | 10101156T | 自卸汽车运石碴(载重10t以外 运距3km以内) | m3 | 20.33 | 0.16 |  |  | 14.76 | 1.46 | 0.98 |  | 1.56 | 18.92
3 | 010501001001 | 垫层 (1)现场拌制，非泵送 (2)C20 | m3 | 53.5 | 148.01 | 298.61 |  | 5.93 | 44.35 | 29.82 |  | 47.41 | 574.13
3.1 | 10105001T | 基础(C20现拌普通混凝土 垫层) | m3 | 53.5 | 104.73 | 298.51 |  |  | 39.52 | 26.57 |  | 42.24 | 511.57
3.2 | 10105059 | 搅拌机拌制混凝土调整费 | m3 | 53.5 | 43.28 | 0.1 |  | 5.93 | 4.83 | 3.25 |  | 5.17 | 62.56
4 | 010515003001 | 钢筋网片 (1)Φ10@200双向钢筋网 | t | 3.301 | 1395.55 | 3798.64 |  | 147.8 | 523.52 | 351.93 |  | 559.57 | 6777.01
4.1 | 10105127T | 钢筋网片 | t | 3.301 | 1395.55 | 3798.64 |  | 147.8 | 523.52 | 351.93 |  | 559.57 | 6777.01
5 | 011102003001 | 块料楼地面 (1)块料楼地面 (2)800*800玻化砖 (3)20厚1:3干硬性水泥砂浆结合层 (4)50厚C20细石混凝土找平层 (5)DN100不锈钢地漏 | m2 | 535 | 60.36 | 138.32 |  | 1.24 | 19.6 | 13.17 |  | 20.95 | 253.63
5.1 | 10111013T | 细石混凝土找平层(在硬基层面上 50mm厚) | m2 | 535 | 21.02 | 16.35 |  | 0.87 | 3.75 | 2.52 |  | 4.01 | 48.52
5.2 | 10111046T | (地砖楼地面 水泥砂浆结合层 不勾缝 周长3200mm以内) | m2 | 535 | 39.34 | 121.71 |  | 0.37 | 15.82 | 10.63 |  | 16.91 | 204.78
分部分项工程量清单综合单价分析表
工程名称：莆田一中食堂一楼餐厅地面改造工程 | [11 empty] | 第2页 共2页
序号 | 项目编码 | 项目名称及特征描述 | 单位 | 工程量 | 综合单价组成(元) | [7 empty] | 综合单价 (元)
[5 empty] | 人工费 | 材料费 | 其中： 设备费 | 施工机具使用费 | 企业管理费 | 利润 | 规费 | 税金
5.3 | RF-177T | 不锈钢地漏(DN100) | 只 | 7 |  | 19.66 |  |  | 1.93 | 1.3 |  | 2.06 | 24.95
6 | 011102001001 | 石材楼地面 (1)灰网纹大理石 | m2 | 10.8 | 69.92 | 72.82 |  | 0.46 | 14.03 | 9.43 |  | 15 | 181.66
6.1 | 10111044 | 石板材 | m2 | 10.8 | 69.92 | 72.82 |  | 0.46 | 14.03 | 9.43 |  | 15 | 181.66

## 单价措施项目清单综合单价分析表
单价措施项目清单综合单价分析表
工程名称：莆田一中食堂一楼餐厅地面改造工程 | [11 empty] | 第1页 共1页
序号 | 项目编码 | 项目名称及特征描述 | 单位 | 工程量 | 综合单价组成(元) | [7 empty] | 综合单价 (元)
[5 empty] | 人工费 | 材料费 | 施工机具使用费 | 企业管理费 | 利润 | 规费 | 税金
单项工程 | [13 empty] | 单项工程(17房屋建筑与装饰)
房屋建筑与装饰工程 | [13 empty] | 单位工程(17房屋建筑与装饰)
装饰 | [13 empty] | 分项工程(17房屋建筑与装饰)

## 人工、材料设备、机械汇总表
人工、材料设备、机械汇总表
工程名称：莆田一中食堂一楼餐厅地面改造工程 | [5 empty] | 第1页 共1页
序号 | 工料机编码 | 工料机名称 | 规格、型号等特殊要求 | 单位 | 数量 | 单价 | 合价
一 |  | 人工 |  |  |  |  | 0
1 | 00010040 | 定额人工费 |  | 元 |  |  | 45586.5
二 |  | 材料
1 | 01090290 | 圆钢 | Ф10 | t | 3.4 | 3688 | 12539.31
2 | 03070410 | 地漏 | DN100 | 个 | 7 | 19.66 | 137.62
3 | 04010001 | 水泥 | 32.5 | kg | 819.792 | 0.451 | 369.73
4 | 04010170 | 散装水泥 | 42.5 | kg | 22228.394 | 0.454 | 10091.69
5 | 04030230 | 净干砂（机制砂） |  | m3 | 49.534 | 159.83 | 7917.01
6 | 04050200 | 碎石 | Φ5-10 （细石） | m3 | 17.169 | 117.67 | 2020.26
7 | 04050240 | 碎石 | Φ5-31.5 | m3 | 41.445 | 107.86 | 4470.24
8 | 07050020 | 玻化砖 | 800×800 | m2 | 556.4 | 110 | 61204
9 | 08030001 | 花岗岩 |  | m2 | 11.232 | 60 | 673.92
10 | 34110080 | 水 |  | m3 | 14.464 | 3.4 | 49.18
11 | 49010040 | 其他材料费 |  | 元 | 559.421 | 1 | 559.42
12 | 80010340 | 干硬性水泥砂浆 | 1:3 | m3 | 11.244 | 290.6 | 3267.65
13 | 80110110 | 素水泥浆 |  | m3 | 0.546 | 678.422 | 370.28
14 | 80210350 | 现拌普通混凝土 | C20(42.5) 碎石31.5mm 塌落度10-30mm | m3 | 54.035 | 292.485 | 15804.43
15 | 80213205 | 现拌普通混凝土 | C20(42.5) 碎石10mm(细石) 塌落度30-50mm | m3 | 26.911 | 324.906 | 8743.38
三 |  | 设备
四 |  | 施工机具
1 | 99010030 | 履带式单斗挖掘机 | 液压 斗容量1.25m3 | 台班 | 0.063 | 1172.27 | 73.88
2 | 99050010 | 电动滚筒式混凝土搅拌机 | 出料容量400L | 台班 | 3.478 | 131.12 | 455.97
3 | 99050090 | 双锥反转出料混凝土搅拌机 | 出料容量500L | 台班 | 1.605 | 197.66 | 317.24
4 | 99050210 | 灰浆搅拌机 | 拌筒容量200L | 台班 | 1.492 | 136.64 | 203.86
5 | 99050740 | 平板式混凝土振捣器 |  | 台班 | 1.07 | 8.97 | 9.6
6 | 99070030 | 履带式推土机 | 功率75kW | 台班 | 0.071 | 761.66 | 54.2
7 | 99070670 | 自卸汽车 | 装载质量15t | 台班 | 0.34 | 884.08 | 300.15
8 | 99170010 | 钢筋调直机 | 直径40mm | 台班 | 0.759 | 28.86 | 21.91
9 | 99170020 | 钢筋切断机 | 直径40mm | 台班 | 0.396 | 39.14 | 15.5
10 | 99250355 | 点焊机 | 容量75kV·A | 台班 | 3.532 | 127.54 | 450.48